## C2 (r2)
Total C2 (Ability 3rev0_2Feb'21) | KT | 200.0048 | 180.7371 | 202.4759 | 191.8648 | 203.112 | 196.65 | 159.36 | 204.6 | 184.728 | 159.5176 | 198.5441 | 201.4498 | 203.2463 | 183.5773
Diff New - Old | KT | -0.99694 | 1.0171 | 0.008069 | 0 | 0 | 0 | 0 | 0 | 0 | 0 | 0 | 0 | 0 | 0
Low CO2 (ETU 65 Ton/hr.) | KT | 46.417 | 44.4668 | 48.36 | 46.8 | 48.36 | 46.8 | 48.36 | 48.36 | 46.8 | 46.6924 | 45.1862 | 47.5262 | 47.5262 | 42.9269
Diff New - Old | KT | -0.28152 | -0.80892 | 0.008069 | 0 | 0 | 0 | 0 | 0 | 0 | 0 | 0 | 0 | 0 | 0
|  | 31 | 28 | 31 | 30 | 31 | 30 | 31 | 31 | 30 | 31 | 30 | 31 | 31 | 31
GSP C2 Production | Unit | 2021-01-02 | 2021-02-02 | 2021-03-02 | 2021-04-02 | 2021-05-02 | 2021-06-02 | 2021-07-02 | 2021-08-02 | 2021-09-02 | 2021-10-02 | 2021-11-02 | 2021-12-02 | 2022-01-02 | 2022-02-02 | SUM
Total C2 (Ability 3rev1_11Feb'21) | KT | 199.0078 | 181.7542 | 202.484 | 191.8648 | 203.112 | 196.65 | 159.36 | 204.6 | 184.728 | 159.5176 | 198.5441 | 201.4498 | 203.2463 | 183.5773 | 2283.0724
Total C2 (Ability 3rev1_11Feb'21) | Ton/hr. | 267.4836 | 270.4676 | 272.1559 | 266.4789 | 273 | 273.125 | 214.1935 | 275 | 256.5667 | 214.4054 | 275.7557 | 270.7658 | 273.1805 | 246.7436
Low CO2 (ETU 65 Ton/hr.) | KT | 46.1355 | 43.6578 | 48.3681 | 46.8 | 48.36 | 46.8 | 48.36 | 48.36 | 46.8 | 46.6924 | 45.1862 | 47.5262 | 47.5262 | 42.9269 | 563.0462
Low CO2 (ETU 65 Ton/hr.) | Ton/hr. | 62.0101 | 64.967 | 65.0108 | 65 | 65 | 65 | 65 | 65 | 65 | 62.7586 | 62.7586 | 63.8793 | 63.8793 | 57.6974
Standard Rate
GC | Ton/hr. | 2021-07-02: 280; 2021-08-02: 280; 2021-09-02: 280; 2021-10-02: 280; 2021-11-02: 280; 2021-12-02: 280; 2022-01-02: 280; 2022-02-02: 280
SCG | Ton/hr. | 2021-07-02: 15; 2021-08-02: 15; 2021-09-02: 15; 2021-10-02: 15; 2021-11-02: 15; 2021-12-02: 15; 2022-01-02: 15; 2022-02-02: 15
GSP C2 Production < 295 Ton/hr. | Ton/hr. | 2021-07-02: -80.8065; 2021-08-02: -20; 2021-09-02: -38.4333; 2021-10-02: -80.5946; 2021-11-02: -19.2443; 2021-12-02: -24.2342; 2022-01-02: -21.8195; 2022-02-02: -48.2564
Allocate ลดลงตามสัดส่วน
GC | Ton/hr. | 2021-07-02: -76.6976; 2021-08-02: -18.9831; 2021-09-02: -36.4791; 2021-10-02: -76.4966; 2021-11-02: -18.2658; 2021-12-02: -23.0019; 2022-01-02: -20.7101; 2022-02-02: -45.8026
SCG | Ton/hr. | 2021-07-02: -4.1088; 2021-08-02: -1.0169; 2021-09-02: -1.9542; 2021-10-02: -4.098; 2021-11-02: -0.97852; 2021-12-02: -1.2322; 2022-01-02: -1.1095; 2022-02-02: -2.4537
C2 GC | Unit | 2021-01-02 | 2021-02-02 | 2021-03-02 | 2021-04-02 | 2021-05-02 | 2021-06-02 | 2021-07-02 | 2021-08-02 | 2021-09-02 | 2021-10-02 | 2021-11-02 | 2021-12-02 | 2022-01-02 | 2022-02-02 | SUM
Allo C2 Low CO2 to GC | Ton | 46135.4817 | 43657.8374 | 43328.069 | 36000 | 37200 | 39600 | 38280 | 37200 | 36000 | 35532.4138 | 34386.2069 | 36366.2069 | 36366.2069 | 31766.8966 | 463686.2156
Allo C2 High CO2 to GC | Ton | 152872.3335 | 138096.4118 | 154115.9335 | 145064.8337 | 154752 | 149850 | 111000 | 156240 | 137928 | 112825.1737 | 153357.9157 | 153923.5691 | 155720.0569 | 140650.374 | 1720026.171
Allo Total C2 to GC | Ton | 199007.8152 | 181754.2491 | 197444.0024 | 181064.8337 | 191952 | 189450 | 149280 | 193440 | 173928 | 148357.5875 | 187744.1226 | 190289.776 | 192086.2638 | 172417.2705 | 2183712.3866
Allo C2 Low CO2 to GC | KT | 46.1355 | 43.6578 | 43.3281 | 36 | 37.2 | 39.6 | 38.28 | 37.2 | 36 | 35.5324 | 34.3862 | 36.3662 | 36.3662 | 31.7669 | 463.6862
Allo C2 High CO2 to GC | KT | 152.8723 | 138.0964 | 154.1159 | 145.0648 | 154.752 | 149.85 | 111 | 156.24 | 137.928 | 112.8252 | 153.3579 | 153.9236 | 155.7201 | 140.6504 | 1720.0262
Allo C2 Low CO2 to GC | Ton/hr. | 62.0101 | 64.967 | 58.2367 | 50 | 50 | 55 | 51.4516 | 50 | 50 | 47.7586 | 47.7586 | 48.8793 | 48.8793 | 42.6974 |  | **GC Low CO2 ต้องมากกว่า 50 Ton/hr.**
Allo C2 High CO2 to GC | Ton/hr. | 205.4736 | 205.5006 | 207.1451 | 201.4789 | 208 | 208.125 | 149.1935 | 210 | 191.5667 | 151.6467 | 212.9971 | 206.8865 | 209.3012 | 189.0462
|  | 199.0078 | 181.7542 | 197.444 | 181.0648 | 191.952 | 189.45 | 149.28 | 193.44 | 173.928 | 148.3576 | 187.7441 | 190.2898 | 192.0863 | 172.4173 | 2183.7124
C2 SCG | Unit | 2021-01-02 | 2021-02-02 | 2021-03-02 | 2021-04-02 | 2021-05-02 | 2021-06-02 | 2021-07-02 | 2021-08-02 | 2021-09-02 | 2021-10-02 | 2021-11-02 | 2021-12-02 | 2022-01-02 | 2022-02-02 | SUM
SCG Demand (Updated on 2/12/63) | KT | 0 | 0 | 5.04 | 10.8 | 11.16 | 7.2 | 10.08 | 11.16 | 10.8 | 11.16 | 10.8 | 11.16 | 11.16 | 11.16 | 99.36
SCG Demand (Updated on 2/12/63) | Ton/hr. | 0 | 0 | 6.7742 | 15 | 15 | 10 | 13.5484 | 15 | 15 | 15 | 15 | 15 | 15 | 15
SCG Demand (Updated on 2/12/63) | Ton/day |  | 0 | 162.5806 | 360 | 360 | 240 | 325.1613 | 360 | 360 | 360 | 360 | 360 | 360 | 360
Allo C2 Low CO2 to SCG | Ton | 0 | 0 | 5040 | 10800 | 11160 | 7200 | 10080 | 11160 | 10800 | 11160 | 10800 | 11160 | 11160 | 11160 | 99360
Allo C2 Low CO2 to SCG | KT | 0 | 0 | 5.04 | 10.8 | 11.16 | 7.2 | 10.08 | 11.16 | 10.8 | 11.16 | 10.8 | 11.16 | 11.16 | 11.16 | 99.36
Allo C2 Low CO2 to SCG | Ton/hr.
Balance C2 | KT | 0 | 0 | -7.9936e-15 | 0 | 0 | -1.1546e-14 | 0 | 0 | 0 | 0 | 0 | 0 | 0 | 0
C2 Supply < Demand SCG | KT
Fill
Demand SCG(KT) | Unit | 2021-01-02 | 2021-02-02 | 2021-03-02 | 2021-04-02 | 2021-05-02 | 2021-06-02 | 2021-07-02 | 2021-08-02 | 2021-09-02 | 2021-10-02 | 2021-11-02 | 2021-12-02 | 2022-01-02 | 2022-02-02
SCG (C2) | KT | 0 | 0 | 5.76 | 10.8 | 6.12 | 10.8 | 11.16 | 11.16 | 10.8 | 11.16 | 10.8 | 11.16 | 11.16 | 11.16 | 99.72
SCG (Sub C3) | KT | 0 | 0 | 3.179 | 3.179 | 3.179 | 3.179 | 3.179 | 3.179 | 3.179 | 3.179 | 3.179 | 3.179 | 3.179 | 3.179 | 31.79
SCG (C3) | KT | 0 | 15.232 | 9.781 | 19.285 | 7.621 | 7.981 | 7.981 | 7.621 | 7.981 | 7.621 | 7.981 | 7.621 | 7.621 | 7.621 | 106.706
Total C3 |  | 0 | 15.232 | 12.96 | 22.464 | 10.8 | 11.16 | 11.16 | 10.8 | 11.16 | 10.8 | 11.16 | 10.8 | 10.8 | 10.8 | 138.496
Allocate SCG(KT) | Unit | 2021-01-02 | 2021-02-02 | 2021-03-02 | 2021-04-02 | 2021-05-02 | 2021-06-02 | 2021-07-02 | 2021-08-02 | 2021-09-02 | 2021-10-02 | 2021-11-02 | 2021-12-02 | 2022-01-02 | 2022-02-02
SCG (C2) | KT | 0 | 0 | 5.76 | 10.8 | 6.12 | 10.8 | 8.1031 | 10.7817 | 9.7725 | 8.2126 | 10.1653 | 10.3169 | 10.3169 | 10.3169 | 90.8321
SCG (Sub C3) | KT | 0 | 0 | 3.179 | 3.179 | 3.179 | 3.179 | 6.2359 | 3.5573 | 4.2065 | 6.1264 | 3.8137 | 4.0221 | 4.0221 | 4.0221 | 40.6779
SCG (C3) | KT | 0 | 15.232 | 9.781 | 15.285 | 11.621 | 7.981 | 0 | 13.621 | 7.981 | 3.621 | 15.981 | 7.621 | 7.621 | 7.621 | 108.725
Total Allocate C3 | KT | 0 | 15.232 | 12.96 | 18.464 | 14.8 | 11.16 | 4 | 17.1783 | 12.1875 | 9.7474 | 19.7947 | 11.6431 | 11.6431 | 11.6431 | 147.167
|  | 71.2% | 64.22% | 79.65% | 35.68% | 43.91% | 80.06% | 37.67% | 72.57% | 45.08% | 32.25% | 77.38% | 78.28% | 78.28% | 78.28%
updated 17 dec'20 by SCG |  |  | 10.8 | 12.96 | 22.46 | 10.8 | 11.16 | 11.16 | 10.8 | 11.16 | 10.8 | 11.16 | 10.8

## LR monthly
| Unit | 2019-12-02 | 2020-01-02 | 2020-02-02 | 2020-03-02 | 2020-04-02 | 2020-05-02 | 2020-06-02 | 2020-07-02 | 2020-08-02 | 2020-09-02 | 2020-10-02 | 2020-11-02 | 2020-12-02 | 2021-01-02 | 2021-02-02 | 2021-03-02 | 2021-04-02 | 2021-05-02 | 2021-06-02 | 2021-07-02 | 2021-08-02 | 2021-09-02 | 2021-10-02 | 2021-11-02 | 2021-12-02 | 2022-01-02
GSP RY
Supply | KT | 347.86 | 294.167 | 290.4 | 306.5 | 250.801 | 233 | 242.08 | 277.608 | 298.5 | 289 | 286.802 | 300.7 | 299.977 | 302.4019 | 305.6307 | 294.6444 | 332.7856 | 346.8402 | 345.2365 | 324.83 | 316.5 | 318.95 | 302.3448 | 290.2346 | 329.9457 | 323.9457
GSP RY Production | KT | 308.76 | 274.167 | 269 | 299.5 | 248.801 | 225 | 238.5 | 250.608 | 270.3 | 276 | 279.802 | 255.7 | 267.7 | 277.4019 | 251.6307 | 278.6444 | 265.7856 | 280.8402 | 277.2365 | 215.83 | 294.5 | 271.95 | 255.3448 | 280.2346 | 290.9457 | 290.9457
GC Production | KT | 25 | 20 | 18 | 7 | 2 | 6 | 0 | 4 | 1.2 | 0 | 0 | 13 | 11.6 | 19 | 15 | 0 | 0 | 0 | 0 | 0 | 0 | 0 | 0 | 0 | 0 | 0
Import | KT | 14.1 | 0 | 3.4 | 0 | 0 | 2 | 3.58 | 23 | 27 | 13 | 7 | 32 | 20.677 | 6 | 39 | 16 | 67 | 66 | 68 | 109 | 22 | 47 | 47 | 10 | 39 | 33
Demand | KT | 344.0611 | 315.4133 | 273.9815 | 305.178 | 266.24 | 220.3766 | 259.5902 | 276.56 | 301.6124 | 277.9 | 296.92 | 295.1024 | 307.564 | 298.947 | 297.7216 | 300.6232 | 341.9802 | 346.2962 | 340.5842 | 346.3536 | 316.2238 | 318.7257 | 315.0981 | 290.3502 | 328.4622 | 323.8816
แผนขาย Petro | KT | 127.133 | 109.81 | 84.706 | 119.328 | 121.05 | 73.458 | 99.144 | 95.73 | 108.7124 | 94.41 | 97.06 | 100.8 | 112.874 | 114.867 | 116.176 | 120.416 | 155.479 | 152.022 | 149.539 | 142.3789 | 114.883 | 121.743 | 114.977 | 89.938 | 126.295 | 123.636
จ่าย Domestic | KT | 216.9281 | 205.6033 | 195.2455 | 180 | 145.19 | 146.9186 | 160.4462 | 180.83 | 192.9 | 188.49 | 199.86 | 194.3024 | 194.69 | 184.08 | 181.5456 | 187.2072 | 186.5012 | 194.2742 | 191.0452 | 203.9747 | 201.3408 | 196.9827 | 200.1211 | 200.4122 | 202.1672 | 200.2456
- PTT Tank | KT | 24.62 | 22.66 | 18.09 | 17.23 | 11.25 | 12.1 | 17.88 | 23.2 | 31.1 | 28.2 | 31.5 | 32.2 | 30.77 | 26.55 | 31.12 | 29.63 | 31.63 | 33.02 | 32.63 | 33.33 | 33.33 | 34.03 | 36.13 | 36.23 | 36.23 | 36.23
- MT&BRP (Vary) | KT | 191.2057 | 181.6433 | 175.5955 | 161.47 | 132.49 | 133.46 | 141.44 | 156.23 | 160.78 | 158.84 | 166.91 | 160.7024 | 162.72 | 156.13 | 149.1256 | 156.5044 | 153.7642 | 160.2417 | 157.3334 | 169.6026 | 166.9086 | 161.8735 | 162.9182 | 163.1268 | 164.8818 | 162.9601
- GSP RY | KT | 1.1024 | 1.3 | 1.56 | 1.3 | 1.45 | 1.3586 | 1.1262 | 1.4 | 1.02 | 1.45 | 1.45 | 1.4 | 1.2 | 1.4 | 1.3 | 1.0727 | 1.107 | 1.0124 | 1.0819 | 1.0422 | 1.1022 | 1.0792 | 1.0729 | 1.0554 | 1.0554 | 1.0554
รอขายเพิ่ม | KT |  | 0 | -5.97 | 5.85 | 0 | 0 | 0 | 0 | 0 | -5 | 0 | 0 | 0 | 0 | 0 | -7 | 0 | 0 | 0 | 0 | 0 | 0 | 0 | 0 | 0 | 0
GSP RY Ending Inventory | KT | 31.8881 | 16.8279 | 36.0205 | 33.6842 | 18.6358 | 29.5428 | 14.4588 | 18.0077 | 15.1247 | 26.6969 | 14.4372 | 22.4209 | 18.055 | 24.4024 | 27.8116 | 18.8329 | 18.1382 | 18.6823 | 23.3345 | 19.7098 | 19.986 | 20.2104 | 18.4831 | 18.3674 | 19.8509 | 19.915
MT&BRP
Supply | KT | 223.3057 | 200.2433 | 192.4955 | 165.27 | 146.49 | 143.36 | 157.92 | 192.73 | 201.28 | 182.34 | 184.81 | 203.2024 | 193.097 | 168.63 | 194.6256 | 179.0044 | 227.2642 | 232.7417 | 231.8334 | 285.1026 | 195.4086 | 215.3735 | 216.4182 | 179.6268 | 210.3818 | 202.4601
GSP | KT | 191.2057 | 181.6433 | 175.5955 | 161.47 | 132.49 | 133.46 | 141.44 | 156.23 | 160.78 | 158.84 | 166.91 | 160.7024 | 162.72 | 156.13 | 149.1256 | 156.5044 | 153.7642 | 160.2417 | 157.3334 | 169.6026 | 166.9086 | 161.8735 | 162.9182 | 163.1268 | 164.8818 | 162.9601
Import | KT | 32.1 | 18.6 | 16.9 | 3.8 | 14 | 9.9 | 16.48 | 36.5 | 40.5 | 23.5 | 17.9 | 42.5 | 30.377 | 12.5 | 45.5 | 22.5 | 73.5 | 72.5 | 74.5 | 115.5 | 28.5 | 53.5 | 53.5 | 16.5 | 45.5 | 39.5
- GSP ดึงจ่าย import | KT | 14.1 | 0 | 3.4 | 0 | 0 | 2 | 3.58 | 23 | 27 | 13 | 7 | 32 | 20.677 | 6 | 39 | 16 | 67 | 66 | 68 | 109 | 22 | 47 | 47 | 10 | 39 | 33
- Re-Export | KT | 18 | 18.6 | 13.5 | 3.8 | 14 | 7.9 | 12.9 | 13.5 | 13.5 | 10.5 | 10.9 | 10.5 | 9.7 | 6.5 | 6.5 | 6.5 | 6.5 | 6.5 | 6.5 | 6.5 | 6.5 | 6.5 | 6.5 | 6.5 | 6.5 | 6.5
Demand | KT | 209.2057 | 200.2433 | 189.0955 | 165.27 | 146.49 | 141.36 | 154.34 | 169.73 | 174.28 | 169.34 | 177.81 | 171.2024 | 172.42 | 162.63 | 155.6256 | 163.0044 | 160.2642 | 166.7417 | 163.8334 | 176.1026 | 173.4086 | 168.3735 | 169.4182 | 169.6268 | 171.3818 | 169.4601
Domestic | KT | 191.2057 | 181.6433 | 175.5955 | 161.47 | 132.49 | 133.46 | 141.44 | 156.23 | 160.78 | 158.84 | 166.91 | 160.7024 | 162.72 | 156.13 | 149.1256 | 156.5044 | 153.7642 | 160.2417 | 157.3334 | 169.6026 | 166.9086 | 161.8735 | 162.9182 | 163.1268 | 164.8818 | 162.9601
Re-Export | KT | 18 | 18.6 | 13.5 | 3.8 | 14 | 7.9 | 12.9 | 13.5 | 13.5 | 10.5 | 10.9 | 10.5 | 9.7 | 6.5 | 6.5 | 6.5 | 6.5 | 6.5 | 6.5 | 6.5 | 6.5 | 6.5 | 6.5 | 6.5 | 6.5 | 6.5
- TBU ดึง Import ขาย Re-Export | KT | 15 | 15 | 11 | 1.8 | 11 | 6 | 11 | 11 | 11 | 9.5 | 9.5 | 9.5 | 8.5 | 5 | 5 | 5 | 5 | 5 | 5 | 5 | 5 | 5 | 5 | 5 | 5 | 5
- GSP ดึง Import ขาย Re-Export (Vessel) | KT | 2020-01-02: 0.6
- GSP ดึง Import ขาย Re-Export (Truck) | KT | 3 | 3 | 2.5 | 2 | 3 | 1.9 | 1.9 | 2.5 | 2.5 | 1 | 1.4 | 1 | 1.2 | 1.5 | 1.5 | 1.5 | 1.5 | 1.5 | 1.5 | 1.5 | 1.5 | 1.5 | 1.5 | 1.5 | 1.5 | 1.5
BRP Ending Inventory | KT | 4.363 | 4.8184 | 4.7113 | 4.8537 | 4.0173 | 4.1035 | 3.9802 | 3.1404 | 4.1079 | 4.1213 | 4.4393 | 4.7826 | 4.9286 | 4.9282 | 4.9282 | 4.9282 | 4.9282 | 4.9282 | 4.9282 | 4.9282 | 4.9282 | 4.9282 | 4.9282 | 4.9282 | 4.9282 | 4.9282 | 4928.23 | 4.9282
MT-Sphere Ending Inventory | KT | 12.485 | 9.6427 | 5.1455 | 8.9107 | 10.6479 | 11.2682 | 9.0518 | 11.3343 | 7.3439 | 7.4109 | 6.3708 | 7.9856 | 8.8895 | 9.9887 | 9.9887 | 9.9887 | 9.9887 | 9.9887 | 9.9887 | 9.9887 | 9.9887 | 9.9887 | 9.9887 | 9.9887 | 9.9887 | 9.9887 | 9988.75 | 9.9887
MT-C3 Refig Ending Inventory | KT | 1.7468 | 1.7093 | 1.745 | 1.7367 | 1.7336 | 1.7284 | 1.6542 | 1.5306 | 1.2746 | 8.5877 | 8.5851 | 6.1212 | 6.1288 | 6.1342 | 6.1342 | 6.1342 | 6.1342 | 6.1342 | 6.1342 | 6.1342 | 6.1342 | 6.1342 | 6.1342 | 6.1342 | 6.1342 | 6.1342 | 6134.23 | 6.1342
MT-C4 Refig Ending Inventory | KT | 2.8455 | 2.8451 | 0.10046 | 0.09607 | 0 | 0 | 0.04006 | 0.12368 | 0.87018 | 5.4669 | 5.4723 | 5.4639 | 5.4653 | 5.4606 | 2.8451 | 2.8451 | 2.8451 | 2.8451 | 2.8451 | 2.8451 | 2.8451 | 2.8451 | 2.8451 | 2.8451 | 2.8451 | 2.8451 | 5460.6 | 5.4606
MT-C3 Refig Ending Inventory (LIFE) | KT | 2019-12-02: 20.697; 2020-01-02: 13.7813; 2020-02-02: 7.7363; 2020-03-02: 4.9186; 2020-04-02: 13.0898; 2020-05-02: 8.2106; 2020-06-02: 3.6064; 2020-07-02: 7.9523; 2020-08-02: 14.0775; 2020-09-02: 20.9864; 2020-10-02: 8.0376; 2020-11-02: 15.8457; 2020-12-02: 4.994; 2021-01-02: 18.0266 | 18026.57 | 18.0266
MT-C4 Refig Ending Inventory (LIFE) | KT | 21.0191 | 15.0817 | 12.3726 | 9.5061 | 18.5234 | 10.6278 | 2.188 | 6.5095 | 13.4834 | 14.5355 | 12.9156 | 14.7496 | 4.7765 | 20.4664 | 14.9929 | 36.4929 | 6.9929 | 22.4929 | 35.9929 | 30.4929 | 45.9929 | 36.4929 | 37.9929 | 43.4929 | 41.9929 | 46.4929 | 20466.37 | 20.4664
Import Cargo | KT | 44 |  |  |  | 23 | 0 |  | 44 | 44 | 47 |  | 47.5 | 8.5 | 45.58 | 22 | 44 | 44 | 88 | 88 | 110 | 44 | 44 | 55 | 22 | 44 | 44
LR GSP+MT+BRP (min กม. 19 KT/ internal LR 36 KT) | KT |  | 64.7065 | 67.8316 | 63.7061 | 66.6479 | 65.4813 | 34.9795 | 48.5984 | 56.2821 | 87.8055 | 60.2579 | 77.3694 | 53.2377 | 89.4072 | 66.7008 | 79.2221 | 49.0274 | 65.0715 | 83.2237 | 74.0991 | 89.8753 | 80.5996 | 80.3723 | 85.7567 | 85.7401 | 90.3043
| Term import | 2021-01-02: 22; 2021-02-02: 33; 2021-03-02: 33; 2021-04-02: 13; 2021-05-02: 33; 2021-06-02: 23; 2021-07-02: 55; 2021-08-02: 11; 2021-09-02: 33; 2021-10-02: 33; 2021-11-02: -; 2021-12-02: 11; 2022-01-02: 11
| GSP need | 2021-01-02: 40.58; 2021-02-02: 17; 2021-03-02: 39; 2021-04-02: 39; 2021-05-02: 83; 2021-06-02: 83; 2021-07-02: 105; 2021-08-02: 39; 2021-09-02: 39; 2021-10-02: 50; 2021-11-02: 17; 2021-12-02: 39; 2022-01-02: 39
|  |  | 2020-01-02 | 2020-02-02 | 2020-03-02 | 2020-04-02 | 2020-05-02 | 2020-06-02 | 2020-07-02 | 2020-08-02 | 2020-09-02 | 2020-10-02 | 2020-11-02 | 2020-12-02 | 2021-01-02 | 2021-02-02 | 2021-03-02 | 2021-04-02 | 2021-05-02 | 2021-06-02 | 2021-07-02 | 2021-08-02 | 2021-09-02 | 2021-10-02 | 2021-11-02 | 2021-12-02 | 2022-01-02
Total LR (GSP RY+MT+BRP) |  |  | 64.7065 | 67.8316 | 63.7061 | 66.6479 | 65.4813 | 34.9795 | 48.5984 | 56.2821 | 87.8055 | 60.2579 | 77.3694 | 53.2377 | 89.4072 | 66.7008 | 79.2221 | 49.0274 | 65.0715 | 83.2237 | 74.0991 | 89.8753 | 80.5996 | 80.3723 | 85.7567 | 85.7401 | 90.3043
Stock (GSP RY+MT+BRP) |  |  | 64.7065 | 67.8316 | 63.7061 | 43.6479 | 65.4813 | 34.9795 | 4.5984 | 12.2821 | 40.8055 | 60.2579 | 29.8694 | 44.7377 | 43.8272 | 44.7008 | 35.2221 | 5.0274 | -22.9285 | -4.7763 | -35.9009 | 45.8753 | 36.5996 | 25.3723 | 63.7567 | 41.7401 | 46.3043
Import Cargo |  |  | 0 | 0 | 0 | 23 | 0 | 0 | 44 | 44 | 47 | 0 | 47.5 | 8.5 | 45.58 | 22 | 44 | 44 | 88 | 88 | 110 | 44 | 44 | 55 | 22 | 44 | 44
LR by Legal |  |  | 25.57 | 25.57 | 25.57 | 25.57 | 25.57 | 25.57 | 25.57 | 25.57 | 25.57 | 25.57 | 25.57 | 25.57 | 19 | 19 | 19 | 19 | 19 | 19 | 19 | 19 | 19 | 19 | 19 | 19 | 19
LR by Internal Control |  |  | 41.7 | 41.7 | 41.7 | 41.7 | 41.7 | 41.7 | 41.7 | 41.7 | 41.7 | 41.7 | 41.7 | 41.7 | 36 | 36 | 36 | 36 | 36 | 36 | 36 | 36 | 36 | 36 | 36 | 36 | 36
Note on A34: Quantumuser: แต่ละจุดห้ามต่ำกว่า GSP 6 KT, MT 7 KT, BRP 1 KT = 14 KT

## C3LPG
|  |  | จำนวนวัน | [13 empty] | 30 | 31 | 31 | 30 | 31 | 30 | 31 | 31 | 28 | 31 | 30 | 31 | 30 | 31 | 31 | 30 | 31 | 30 | 31 | 31 | 31
Balance C3/LPG | [5 empty] | 2019-08-01 | 2019-08-21 |  |  |  | 31.8881 | 16.8279 | 36.0205 | 33.6842 | 18.6358 | 29.5428 | 14.4588 | 18.0077 | 15.1247 | 26.6969 | 14.4372 | 22.4209 | 18.055 | 24.4024 | 27.8116 | 18.8329 | 18.1382 | 18.6823 | 23.3345 | 19.7098 | 19.986 | 20.2104 | 18.4831 | 18.3674 | 19.8509 | 19.915 | 19.8231
Supply Source |  |  |  | 2019-05-02 | 2019-06-02 | 2019-07-02 | 2019-08-02 | 2019-09-02 | 2019-10-02 | 2019-11-02 | 2019-12-02 | 2020-01-02 | 2020-02-02 | 2020-03-02 | 2020-04-02 | 2020-05-02 | 2020-06-02 | 2020-07-02 | 2020-08-02 | 2020-09-02 | 2020-10-02 | 2020-11-02 | 2020-12-02 | 2021-01-02 | 2021-02-02 | 2021-03-02 | 2021-04-02 | 2021-05-02 | 2021-06-02 | 2021-07-02 | 2021-08-02 | 2021-09-02 | 2021-10-02 | 2021-11-02 | 2021-12-02 | 2022-01-02 | 2022-02-02
GSP RY | [40 empty] | 25.4% | 33.48% | 44.03% | 52.36% | 46.1% | 39.78% | 66.94%
C3/LPG Tank capacity (49624.4 TON) |  |  | TON | 49624.8 | 49624.8 | 49624.8 | 46018 | 49624.8 | 45790.8 | 45791 | 49624.8 | 49624.8 | 49624.8 | 49624.8 | 49624.8 | 45790.8 | 45790.8 | 45790.8 | 45790.8 | 45790.8 | 46018 | 46018 | 49624.8 | 45790.8 | 45790.8 | 45790.8 | 45790.8 | 45790.8 | 45790.8 | 49624.8 | 49624.8 | 49624.8 | 45790.8 | 45790.8 | 49624.8 | 49624.8 | 49624.8 |  |  |  | 39.59% | 44.99% | 54.11% | 54.73% | 79.4% | 53.47% | 51.17%
C3/LPG End Inventory |  |  | TON | 11096.7757 | 22008.6085 | 16060 | 18030.94 | 10997.4176 | 27311.3266 | 26097.8993 | 31888.0972 | 16827.8839 | 36020.5276 | 33684.1615 | 18635.8422 | 29542.8339 | 14458.84 | 18007.72 | 15124.66 | 26696.86 | 14437.24 | 22420.8507 | 18055.0424 | 24402.4 | 27811.5856 | 18832.8712 | 18138.2065 | 18682.2628 | 23334.4857 | 19709.8364 | 19986.0204 | 20210.3548 | 18483.0885 | 18367.4235 | 19850.8838 | 19915.0167 | 19823.115 |  |  |  | 21.01% | 29.92% | 40.91% | 51.62% | 39.91% | 35.96% | 71.34%
% C3/LPG Inventory |  |  | % | 22.36% | 44.35% | 32.36% | 39.18% | 22.16% | 59.64% | 56.99% | 64.26% | 33.91% | 72.59% | 67.88% | 37.55% | 64.52% | 31.58% | 39.33% | 33.03% | 58.3% | 31.37% | 48.72% | 36.38% | 53.29% | 60.74% | 41.13% | 39.61% | 40.8% | 50.96% | 39.72% | 40.27% | 40.73% | 40.36% | 40.11% | 40% | 40.13% | 39.95% |  | SUM Y2021
Import จ่ายแทน GSP |  |  | KT |  |  |  | 8.6 | 2.46 | 33 | 11.6 | 14.1 |  | 3.4 |  |  | 2 | 3.58 | 23 | 27 | 13 | 7 | 32 | 20.677 | 6 | 39 | 16 | 67 | 66 | 68 | 109 | 22 | 47 | 47 | 10 | 39 | 33 | 61 |  | 536
รอจำหน่าย |  |  | KT | 2019-12-02: -4; 2020-02-02: -5.97; 2020-03-02: 5.85; 2020-09-02: -5; 2021-03-02: -7
ดึง Unknow untax |  |  |  | 2019-06-02: 2; 2020-06-02: 1.6; 2020-07-02: 1; 2020-09-02: 1
ดึง Import จ่ายเพิ่ม |  |  |  | 2019-08-02: 3.12
Balance C3 |  |  |  | 2019-07-02: 2019-08-01; 2019-08-02: 2019-08-21; 2019-12-02: 0; 2020-01-02: 0; 2020-02-02: 0; 2020-03-02: 0; 2020-04-02: 0; 2020-05-02: 8.6043
Supply Source |  |  |  | 2019-05-02 | 2019-06-02 | 2019-07-02 | 2019-08-02 | 2019-09-02 | 2019-10-02 | 2019-11-02 | 2019-12-02 | 2020-01-02 | 2020-02-02 | 2020-03-02 | 2020-04-02 | 2020-05-02 | 2020-06-02 | 2020-07-02 | 2020-08-02 | 2020-09-02 | 2020-10-02 | 2020-11-02 | 2020-12-02 | 2021-01-02 | 2021-02-02 | 2021-03-02 | 2021-04-02 | 2021-05-02 | 2021-06-02 | 2021-07-02 | 2021-08-02 | 2021-09-02 | 2021-10-02 | 2021-11-02 | 2021-12-02 | 2022-01-02 | 2022-02-02
GSP RY
C3 Tank capacity (10820 TON) |  |  | TON | [12 empty] | 10820 | 10820 | 10820 | 10820 | 10820 | 7213.6 | 7213.6 | 10820 | 10820 | 10820 | 10820 | 10820 | 10820 | 10820 | 10820 | 10820 | 10820 | 10820 | 10820 | 10820 | 10820 | 10820
C3 End Inventory |  |  | TON | [12 empty] | 8604.3339 | 4280.92 | 4603.84 | 5097.94 | 8486.98 | 4215.0621 | 5552.8707 | 3405.2722 | 8673.82 | 4100.4042 | 4764.1885 | 4722.7506 | 8266.5826 | 5426.1006 | 3839.3287 | 7254.4377 | 3847.1867 | 6038.1842 | 8795.9418 | 7039.1677 | 7941.3936 | -39.6387
Cross to LPG (normal cross C3 to aerosal 1,000 Ton/เดือน) |  |  | TON | [13 empty] | 4303.2401 | 2500 | 8500 | 1000 | 8000 | 5005 | 3000 | 7000 | 6000 | 1500 | 3000 | 3000 | 2000 | 2000 | 11000 | 2000 | 4000 | 30000 | 1000 | 1000 | 1000
% Inventory |  |  | % | #DIV/0! | #DIV/0! | #DIV/0! | #DIV/0! | #DIV/0! | #DIV/0! | #DIV/0! | #DIV/0! | #DIV/0! | #DIV/0! | #DIV/0! | #DIV/0! | 79.52% | 39.56% | 42.55% | 47.12% | 78.44% | 58.43% | 76.98% | 31.47% | 80.16% | 37.9% | 44.03% | 43.65% | 76.4% | 50.15% | 35.48% | 67.05% | 35.56% | 55.81% | 81.29% | 65.06% | 73.4% | -0.3663%
Balance LPG |  |  |  | 2019-07-02: 2019-08-01; 2019-08-02: 2019-08-21; 2019-12-02: 0; 2020-01-02: 0; 2020-02-02: 0; 2020-03-02: 0; 2020-04-02: 0; 2020-05-02: 20.9385
Supply Source |  |  |  | 2019-05-02 | 2019-06-02 | 2019-07-02 | 2019-08-02 | 2019-09-02 | 2019-10-02 | 2019-11-02 | 2019-12-02 | 2020-01-02 | 2020-02-02 | 2020-03-02 | 2020-04-02 | 2020-05-02 | 2020-06-02 | 2020-07-02 | 2020-08-02 | 2020-09-02 | 2020-10-02 | 2020-11-02 | 2020-12-02 | 2021-01-02 | 2021-02-02 | 2021-03-02 | 2021-04-02 | 2021-05-02 | 2021-06-02 | 2021-07-02 | 2021-08-02 | 2021-09-02 | 2021-10-02 | 2021-11-02 | 2021-12-02 | 2022-01-02 | 2022-02-02
GSP RY
LPG Tank capacity (38804.4 TON) |  |  | TON | [12 empty] | 34970.8 | 34970.8 | 34970.8 | 34970.8 | 34970.8 | 38804.4 | 38804.4 | 38804.8 | 38804.8 | 34970.8 | 34970.8 | 34970.8 | 34970.8 | 34970.8 | 38804.8 | 38804.8 | 38804.8 | 34970.8 | 34970.8 | 38804.8 | 38804.8 | 38804.8
LPG End Inventory |  |  | TON | [12 empty] | 20938.5 | 10177.92 | 13403.88 | 10026.72 | 18209.88 | 10209.78 | 16867.98 | 14649.7702 | 15728.58 | 23711.1814 | 14068.6827 | 13415.456 | 10415.6802 | 17908.3851 | 15870.5077 | 12731.5827 | 16363.1681 | 12444.9043 | 9571.4817 | 12811.7161 | 11973.6231 | 19862.7537
% Inventory (<30% จจ. พิจารณาดึง import แทน C3 Cross to LPG) |  |  | % | #DIV/0! | #DIV/0! | #DIV/0! | #DIV/0! | #DIV/0! | #DIV/0! | #DIV/0! | #DIV/0! | #DIV/0! | #DIV/0! | #DIV/0! | #DIV/0! | 59.87% | 29.1% | 38.33% | 28.67% | 52.07% | 26.31% | 43.47% | 37.75% | 40.53% | 67.8% | 40.23% | 38.36% | 29.78% | 51.21% | 40.9% | 32.81% | 42.17% | 35.59% | 27.37% | 33.02% | 30.86% | 51.19%
Balance C3 (Directly) --> (-) ผลิตน้อยกว่าขาย | [16 empty] | -0.020174 | 5.0584 | 7.5176 | 0.611 | 4.01 | 6.331 | 1.026 | 11.8524 | 5.9266 | 5.1638 | 5.4586 | 12.1168 | 4.7325 | 0.41323 | 19.9881 | 4.1657 | 11.764 | 38.3308 | 4.8162 | 1.9022 | -6.981
Supply
Old
Supply Source |  | Updated |  | 2019-05-02 | 2019-06-02 | 2019-07-02 | 2019-08-02 | 2019-09-02 | 2019-10-02 | 2019-11-02 | 2019-12-02 | 2020-01-02 | 2020-02-02 | 2020-03-02 | 2020-04-02 | 2020-05-02 | 2020-06-02 | 2020-07-02 | 2020-08-02 | 2020-09-02 | 2020-10-02 | 2020-11-02 | 2020-12-02 | 2021-01-02 | 2021-02-02 | 2021-03-02 | 2021-04-02 | 2021-05-02 | 2021-06-02 | 2021-07-02 | 2021-08-02 | 2021-09-02 | 2021-10-02 | 2021-11-02 | 2021-12-02 | 2022-01-02 | 2022-02-02
C3 GSP RY |  | Ability 3rev0_2Feb'21 | [14 empty] | 70.5341 | 73.726 | 79.74 | 75.221 | 84.824 | 81.862 | 79.42 | 93.734 | 82.9682 | 94.4505 | 90.2576 | 95.6003 | 92.5164 | 50.6723 | 95.6003 | 87.715 | 76.4149 | 90.0512 | 91.7937 | 91.7937 | 91.7937
LPG GSP RY |  | Ability 3rev0_2Feb'21 | [14 empty] | 169.5589 | 177.6175 | 191.2 | 200.779 | 203.572 | 170.31 | 158.725 | 183.551 | 160.6164 | 182.255 | 180.0078 | 198.8997 | 193.0836 | 165.1577 | 198.8997 | 184.235 | 178.9299 | 190.1834 | 199.152 | 199.152 | 199.152
C3/LPG GSP RY |  | Ability 3rev0_2Feb'21 |  | 290.613 | 302.528 | 330.5 | 317.95 | 319.5 | 314 | 315 | 310 | 288 | 270.45 | 313.1 | 291 | 225 | 239.1826 | 251.3435 | 270.94 | 276 | 288.396 | 252.172 | 238.145 | 277.285 | 246 | 276.7055 | 270.2654 | 294.5 | 285.6 | 215.83 | 294.5 | 271.95 | 255.3448 | 280.2346 | 290.9457 | 290.9457 | 290.9457
IRPC |  | 2021-01-11 | [11 empty] | 0.68 | 0.6 | 0.6 | 0 | 0.6 | 1.2 | 0.6 | 0.6 | 0 | 0.6 | 1.2 | 2.4 | 1.2 | 1.2 | 1.2 | 1.2 | 1.2 | 1.2 | 1.2 | 1.2 | 1.2 | 1.2 | 0 | 0
GC |  | 2021-01-11 |  | 15.573 | 19 | 19 | 25 | 25 | 25 | 21 | 23.5 | 23 | 16 | 7 | 14 | 6 | 0 | 8 | 0 | 3 | 0 | 11 | 14 | 2.5 | 3 | 0 | 0 | 0 | 0 | 0 | 0 | 0 | 0 | 0 | 0 | 0 | 0
SPRC |  | 2021-01-11 |  | 8.4 | 6.2 | 6.1 | 7.2 | 6.7 | 6.7 | 0 | 5.4 | 7.2 | 6.5 | 6.48 | 6.3 | 6.5 | 3.6 | 3.6 | 5 | 4.24 | 7.36 | 5.36 | 5.47 | 6.2 | 7.08 | 7.07 | 7.07 | 5.78 | 5.47 | 5.47 | 5.47 | 5.47 | 5.47 | 5.47 | 5.47 | 5.47 | 5.47
PTTEP/LKB |  | 2021-01-11 |  | 5.89 | 5.7 | 5.89 | 5.89 | 5.85 | 6.05 | 5.85 | 6.05 | 6.05 | 5.66 | 6.045 | 5.85 | 6.05 | 5.4 | 4.56 | 5.58 | 5.58 | 5.58 | 5.4 | 5.58 | 5.89 | 5.32 | 5.89 | 5.7 | 5.89 | 5.7 | 5.83 | 5.83 | 5.83 | 5.83 | 5.83 | 5.83 | 5.7 | 5.7
GSP KHM |  | 2021-01-11 |  | 15.6 | 15.42 | 16.027 | 15.93 | 15.45 | 10.85 | 10.5 | 13.26 | 14.281 | 16 | 17 | 15.6 | 17.05 | 15.6 | 16.74 | 14.56 | 17.2 | 16.74 | 16.2 | 16.12 | 13.12 | 8.83 | 15.56 | 15 | 15.5 | 15 | 9.41 | 13.19 | 15 | 15.5 | 15 | 15.08 | 14.87 | 14.87
Total Supply |  |  |  | 336.076 | 348.848 | 377.517 | 371.97 | 372.5 | 362.6 | 352.35 | 358.21 | 338.531 | 314.61 | 350.305 | 333.35 | 261.2 | 263.7826 | 284.8435 | 297.28 | 306.62 | 318.676 | 290.132 | 279.915 | 306.195 | 272.63 | 306.4255 | 299.2354 | 322.87 | 312.97 | 237.74 | 320.19 | 299.45 | 283.3448 | 307.7346 | 318.5257 | 316.9857 | 316.9857
Lastest | [11 empty] | 118.107 | 139.474 | 140.742 | 89.701 | 115.392 | 90.576 | 104.078 | 105.9876 | 124.39 | 118.442 | 108.9 | 106.326 | 119.7349 | 86.7347 | 101.6984 | 63.6766 | 73.4712 | 72.7405 | 30.1201 | 123.96 | 93.85 | 92.9368 | 131.8396 | 106.1937 | 103.2797 | 75.1237
Supply Source |  | Updated |  | 2019-05-02 | 2019-06-02 | 2019-07-02 | 2019-08-02 | 2019-09-02 | 2019-10-02 | 2019-11-02 | 2019-12-02 | 2020-01-02 | 2020-02-02 | 2020-03-02 | 2020-04-02 | 2020-05-02 | 2020-06-02 | 2020-07-02 | 2020-08-02 | 2020-09-02 | 2020-10-02 | 2020-11-02 | 2020-12-02 | 2021-01-02 | 2021-02-02 | 2021-03-02 | 2021-04-02 | 2021-05-02 | 2021-06-02 | 2021-07-02 | 2021-08-02 | 2021-09-02 | 2021-10-02 | 2021-11-02 | 2021-12-02 | 2022-01-02 | 2022-02-02
C3 GSP RY |  | Ability 3rev1_11Feb'21 | [14 empty] | 70 | 74.0784 | 80.5 | 75.221 | 85.72 | 83.731 | 85 | 93.2194 | 85.2026 | 94.4525 | 90.2576 | 95.6003 | 92.5164 | 50.6723 | 95.6003 | 87.715 | 76.4149 | 90.0512 | 91.7937 | 91.7937 | 82.9104
LPG GSP RY |  | Ability 3rev1_11Feb'21 | [14 empty] | 168.5 | 176.5296 | 189.8 | 200.779 | 194.082 | 171.969 | 182.7 | 184.1825 | 166.4282 | 184.1919 | 175.528 | 185.2399 | 184.7201 | 165.1577 | 198.8997 | 184.235 | 178.9299 | 190.1834 | 199.152 | 199.152 | 179.8792
C3/LPG GSP RY |  | Ability 3rev1_11Feb'21 |  | 290.613 | 302.528 | 320.21 | 318.428 | 304.236 | 311 | 316.3 | 308.76 | 274.167 | 269 | 299.5 | 248.801 | 225 | 238.5 | 250.608 | 270.3 | 276 | 279.802 | 255.7 | 267.7 | 277.4019 | 251.6307 | 278.6444 | 265.7856 | 280.8402 | 277.2365 | 215.83 | 294.5 | 271.95 | 255.3448 | 280.2346 | 290.9457 | 290.9457 | 262.7897 |  | 3240.3443
IRPC |  | 2021-02-11 | [11 empty] | 0.68 | 0.7 | 0.6 | 0 | 0.6 | 0.6 | 1.2 | 0 | 0.6 | 1.88 | 0 | 2.4 | 1.2 | 1.2 | 1.2 | 1.2 | 1.2 | 1.2 | 1.2 | 1.2 | 1.2 | 1.2 | 0 | 0
GC |  | 2021-02-11 |  | 15.573 | 16 | 21 | 25 | 25 | 22 | 23 | 25 | 20 | 18 | 7 | 2 | 6 | 0 | 4 | 1.2 | 0 | 0 | 13 | 11.6 | 19 | 15 | 0 | 0 | 0 | 0 | 0 | 0 | 0 | 0 | 0 | 0 | 0 | 0
SPRC |  | 2021-02-15 |  | 8.4 | 6.2 | 7.2 | 7.2 | 7.4 | 6.7 | 0 | 3.96 | 6.37 | 6.1 | 6.48 | 4.3 | 3 | 3 | 3.5 | 3 | 3.6 | 6.76 | 6.06 | 6.67 | 8.37 | 7.08 | 6.63 | 6.63 | 5.78 | 5.9 | 6.12 | 6.12 | 5.47 | 5.47 | 5.47 | 5.47 | 5.47 | 5.83
PTTEP/LKB |  | 2021-02-11 |  | 5.89 | 6.22 | 5.89 | 6.05 | 5.85 | 6.05 | 6.7 | 6.05 | 6.2 | 5.66 | 6.045 | 5.85 | 4.6 | 5.7 | 5.7 | 5.68 | 5.4 | 5.8 | 5.4 | 5.58 | 5.487 | 5.32 | 5.74 | 5.7 | 5.74 | 5.7 | 5.83 | 5.83 | 5.83 | 5.83 | 5.83 | 5.83 | 5.7 | 5.7
GSP KHM |  | 2021-02-04 |  | 15.6 | 16.1 | 16.027 | 14 | 15.45 | 10.85 | 13.15 | 13.26 | 17 | 17.5 | 15 | 16.5 | 15 | 14.5 | 15.5 | 13.04 | 17.2 | 15.83 | 16.2 | 15.4 | 11 | 6.72 | 15.56 | 15 | 15.5 | 15 | 9.41 | 13.19 | 15 | 15.5 | 15 | 15.08 | 14.87 | 14
Total Supply |  |  |  | 336.076 | 347.048 | 370.327 | 370.678 | 357.936 | 356.6 | 359.15 | 357.03 | 323.737 | 316.26 | 334.705 | 278.151 | 254.2 | 261.7 | 279.908 | 293.82 | 303.4 | 308.192 | 296.96 | 308.83 | 321.2589 | 288.1507 | 307.7744 | 294.3156 | 309.0602 | 305.0365 | 238.39 | 320.84 | 299.45 | 283.3448 | 307.7346 | 318.5257 | 316.9857 | 288.3197
Diff |  |  |  | 2020-11-02: 25; 2020-12-02: 9
Supply Source |  | Updated |  | 2019-05-02 | 2019-06-02 | 2019-07-02 | 2019-08-02 | 2019-09-02 | 2019-10-02 | 2019-11-02 | 2019-12-02 | 2020-01-02 | 2020-02-02 | 2020-03-02 | 2020-04-02 | 2020-05-02 | 2020-06-02 | 2020-07-02 | 2020-08-02 | 2020-09-02 | 2020-10-02 | 2020-11-02 | 2020-12-02 | 2021-01-02 | 2021-02-02 | 2021-03-02 | 2021-04-02 | 2021-05-02 | 2021-06-02 | 2021-07-02 | 2021-08-02 | 2021-09-02 | 2021-10-02 | 2021-11-02 | 2021-12-02 | 2022-01-02 | 2022-02-02
C3 GSP RY | [15 empty] | 0 | -0.53409 | 0.35241 | 0.76 | 0 | 0.896 | 1.869 | 5.58 | -0.51462 | 2.2344 | 0.0019986 | 0 | 0 | 0 | 0 | 0 | 0 | 0 | 0 | 0 | 0 | -8.8833
LPG GSP RY | [15 empty] | 0 | -1.0589 | -1.0879 | -1.4 | 0 | -9.49 | 1.659 | 23.975 | 0.63148 | 5.8118 | 1.9369 | -4.4798 | -13.6598 | -8.3635 | 0 | 0 | 0 | 0 | 0 | 0 | 0 | -19.2728
C3/LPG GSP RY |  |  |  | 0 | 0 | -10.29 | 0.478 | -15.264 | -3 | 1.3 | -1.24 | -13.833 | -1.45 | -13.6 | -42.199 | 0 | -0.68259 | -0.73548 | -0.64 | 0 | -8.594 | 3.528 | 29.555 | 0.11686 | 5.6307 | 1.9389 | -4.4798 | -13.6598 | -8.3635 | 0 | 0 | 0 | 0 | 0 | 0 | 0 | -28.156
GC |  |  |  | 0 | -3 | 2 | 0 | 0 | -3 | 2 | 1.5 | -3 | 2 | 0 | -12 | 0 | 0 | -4 | 1.2 | -3 | 0 | 2 | -2.4 | 16.5 | 12 | 0 | 0 | 0 | 0 | 0 | 0 | 0 | 0 | 0 | 0 | 0 | 0
SPRC |  |  |  | 0 | 0 | 1.1 | 0 | 0.7 | 0 | 0 | -1.44 | -0.83 | -0.4 | 0 | -2 | -3.5 | -0.6 | -0.1 | -2 | -0.64 | -0.6 | 0.7 | 1.2 | 2.17 | 0 | -0.44 | -0.44 | 0 | 0.43 | 0.65 | 0.65 | 0 | 0 | 0 | 0 | 0 | 0.36
PTTEP/LKB |  |  |  | 0 | 0.52 | 0 | 0.16 | 0 | 0 | 0.85 | 0 | 0.15 | 0 | 0 | 0 | -1.45 | 0.3 | 1.14 | 0.1 | -0.18 | 0.22 | 0 | 0 | -0.403 | 0 | -0.15 | 0 | -0.15 | 0 | 0 | 0 | 0 | 0 | 0 | 0 | 0 | 0
GSP KHM |  |  |  | 0 | 0.68 | 0 | -1.93 | 0 | 0 | 2.65 | 0 | 2.719 | 1.5 | -2 | 0.9 | -2.05 | -1.1 | -1.24 | -1.52 | 0 | -0.91 | 0 | -0.72 | -2.12 | -2.11 | 0 | 0 | 0 | 0 | 0 | 0 | 0 | 0 | 0 | 0 | 0 | -0.87
Total Supply |  |  |  | 0 | -1.8 | -7.19 | -1.292 | -14.564 | -6 | 6.8 | -1.18 | -14.794 | 1.65 | -15.6 | -55.299 | -7 | -2.0826 | -4.9355 | -2.86 | -3.82 | -9.884 | 6.228 | 27.635 | 16.2639 | 15.5207 | 1.3489 | -4.9198 | -13.8098 | -7.9335 | 0.65 | 0.65 | 0 | 0 | 0 | 0 | 0 | -28.666
เพื่อใส่ใน New balance |  | PTTOR |  | 2021-02-02: 39; 2021-03-02: 16; 2021-04-02: 54.2339; 2021-05-02: 57.8279; 2021-06-02: 56.3757; 2021-07-02: 65.7416; 2021-08-02: 22; 2021-09-02: 47; 2021-10-02: 47; 2021-11-02: 10; 2021-12-02: 39; 2022-01-02: 33; 2022-02-02: 58.8383
|  | SGP |  | 2021-02-02: 0; 2021-03-02: 0; 2021-04-02: 12.7661; 2021-05-02: 8.1721; 2021-06-02: 11.6243; 2021-07-02: 43.2584; 2021-08-02: 0; 2021-09-02: 0; 2021-10-02: 0; 2021-11-02: 0; 2021-12-02: 0; 2022-01-02: 0; 2022-02-02: 2.1617
|  | UGP |  | 2021-02-02: 0; 2021-03-02: 0; 2021-04-02: 0; 2021-05-02: 0; 2021-06-02: 0; 2021-07-02: 16.2584; 2021-08-02: 0; 2021-09-02: 0; 2021-10-02: 0; 2021-11-02: 0; 2021-12-02: 0; 2022-01-02: 0; 2022-02-02: 0
เพื่อใส่ใน New balance | Import | PTTOR | MT | 2021-01-02: 6; 2021-02-02: 39; 2021-03-02: 16; 2021-04-02: 54.2339; 2021-05-02: 57.8279; 2021-06-02: 56.3757; 2021-07-02: 65.7416; 2021-08-02: 22; 2021-09-02: 47; 2021-10-02: 47; 2021-11-02: 10; 2021-12-02: 39; 2022-01-02: 33; 2022-02-02: 58.8383
| Import | SGP | MT | 2021-02-02: 0; 2021-03-02: 0; 2021-04-02: 12.7661; 2021-05-02: 8.1721; 2021-06-02: 11.6243; 2021-07-02: 27; 2021-08-02: 0; 2021-09-02: 0; 2021-10-02: 0; 2021-11-02: 0; 2021-12-02: 0; 2022-01-02: 0; 2022-02-02: 2.1617
| Import | UGP | MT | 2021-02-02: 0; 2021-03-02: 0; 2021-04-02: 0; 2021-05-02: 0; 2021-06-02: 0; 2021-07-02: 16.2584; 2021-08-02: 0; 2021-09-02: 0; 2021-10-02: 0; 2021-11-02: 0; 2021-12-02: 0; 2022-01-02: 0; 2022-02-02: 0
|  | PTTOR | [7 empty] | 53.24 | 59.77 | 70.3085 | 62.1701 | 67.39 | 52.08 | 45.18 | 47.39 | 32.54 | 32.6 | 43.42 | 55.54 | 27.3824 | 35.423 | 48.21 | 13.9481 | 38.6275 | -12.7661 | -8.1721 | -11.6243 | -43.2584 | 40.1308 | 11.9015 | 11.8999 | 49.8001 | 21.0559 | 25.8383 | -2.1617
|  | SGP |  | 2021-02-02: 24.4; 2021-03-02: 26; 2021-04-02: 13.2339; 2021-05-02: 18.8279; 2021-06-02: 15.3757; 2021-07-02: -16.2584; 2021-08-02: 27; 2021-09-02: 27; 2021-10-02: 27; 2021-11-02: 27; 2021-12-02: 27; 2022-01-02: 27; 2022-02-02: 24.8383
|  | UGP |  | 2021-02-02: 15; 2021-03-02: 17; 2021-04-02: 16; 2021-05-02: 17; 2021-06-02: 17; 2021-07-02: 0.74157; 2021-08-02: 17; 2021-09-02: 17; 2021-10-02: 17; 2021-11-02: 17; 2021-12-02: 17; 2022-01-02: 17; 2022-02-02: 17
| GSP RY | PTTOR | MT (หัก import แล้ว) | 2021-01-02: 48.21; 2021-02-02: 13.9481; 2021-03-02: 38.6275; 2021-04-02: 0; 2021-05-02: 0; 2021-06-02: 0; 2021-07-02: 0; 2021-08-02: 40.1308; 2021-09-02: 11.9015; 2021-10-02: 11.8999; 2021-11-02: 49.8001; 2021-12-02: 21.0559; 2022-01-02: 25.8383; 2022-02-02: 0
| GSP RY | SGP | MT (หัก import แล้ว) | 2021-02-02: 24.4; 2021-03-02: 26; 2021-04-02: 13.2339; 2021-05-02: 18.8279; 2021-06-02: 15.3757; 2021-07-02: 0; 2021-08-02: 27; 2021-09-02: 27; 2021-10-02: 27; 2021-11-02: 27; 2021-12-02: 27; 2022-01-02: 27; 2022-02-02: 24.8383
| GSP RY | UGP | MT (หัก import แล้ว) | 2021-02-02: 15; 2021-03-02: 17; 2021-04-02: 16; 2021-05-02: 17; 2021-06-02: 17; 2021-07-02: 0.74157; 2021-08-02: 17; 2021-09-02: 17; 2021-10-02: 17; 2021-11-02: 17; 2021-12-02: 17; 2022-01-02: 17; 2022-02-02: 17
| เพื่อดูไฟล์ Daily LPG GSP to MT/BRP/PTT TANK |  | (LPG GSP to MT,BRP)-GC-import | [6 empty] | 186.99 | 176.7257 | 184.3033 | 172.2855 | 172.38 | 142.44 | 138.16 | 154.14 | 152.03 | 164.28 | 174.54 | 191.41 | 148.5024 | 163.093 | 157.68 | 128.6456 | 171.3344 | 119.5942 | 128.4617 | 123.1634 | 95.1326 | 179.4386 | 150.1035 | 153.2482 | 190.5568 | 163.3118 | 166.1901 | 138.1901 | C2 | 5 | 60
| เพื่อดู Limit max cap ท่อ |  | LPG limit @MT/BRP 184 KT | [6 empty] | 171.64 | 177.1057 | 181.6433 | 172.1955 | 161.47 | 132.49 | 131.46 | 136.26 | 132.23 | 133.78 | 144.84 | 159.91 | 128.7024 | 142.043 | 150.13 | 110.1256 | 140.5044 | 86.7642 | 94.2417 | 89.3334 | 60.6026 | 144.9086 | 114.8735 | 115.9182 | 153.1268 | 125.8818 | 129.9601 | 101.9601 | C3 |  | 90
| เพื่อดู การเสนอราคา import to PTTOR |  | LPG GSP RY + KHM (156 + 5%) 161 KT | [8 empty] | 160.6433 | 152.0855 | 147.27 | 120.19 | 121.36 | 125.04 | 142.73 | 149.02 | 147.04 | 149.34 | 148.9024 | 148.19 | 142.56 | 137.1456 | 144.0644 | 141.7642 | 146.7417 | 143.3334 | 150.0126 | 151.0986 | 147.8735 | 149.4182 | 149.1268 | 150.9618 | 148.8301 | 147.9601
| C3 import | SCG | SCG | 2021-04-02: 11; 2021-07-02: 17.899; 2021-10-02: 11.026
| GSP RY | SCG (Sum C3) | GSP RY | 2021-01-02: 0; 2021-02-02: 9; 2021-03-02: 10.8; 2021-04-02: 19.796; 2021-05-02: 10.008; 2021-06-02: 17.539; 2021-07-02: 17.899; 2021-08-02: 12.539; 2021-09-02: 12.399; 2021-10-02: 16.599; 2021-11-02: 12.679; 2021-12-02: 13.459; 2022-01-02: 10.8; 2022-02-02: 10.8
Demand | GSP RY | GC (C3/LPG) | GSP RY | 97.96 | 81 | 71 | 67 | 62 | 63 | 65 | 65.5 | 47 | 22 | 39 | 44.5 | 43.5 | 55.5 | 47.93 | 56.38 | 42.91 | 43 | 48.4 | 58.5 | 56.42 | 40.16 | 53.82 | 81.687 | 85.598 | 78.164 | 96.883 | 56.42 | 54.6 | 56.42 | 54.6 | 56.42 | 56.42 | 56.42
Customer | Source | Demand | Delivery Point | 2019-05-02 | 2019-06-02 | 2019-07-02 | 2019-08-02 | 2019-09-02 | 2019-10-02 | 2019-11-02 | 2019-12-02 | 2020-01-02 | 2020-02-02 | 2020-03-02 | 2020-04-02 | 2020-05-02 | 2020-06-02 | 2020-07-02 | 2020-08-02 | 2020-09-02 | 2020-10-02 | 2020-11-02 | 2020-12-02 | 2021-01-02 | 2021-02-02 | 2021-03-02 | 2021-04-02 | 2021-05-02 | 2021-06-02 | 2021-07-02 | 2021-08-02 | 2021-09-02 | 2021-10-02 | 2021-11-02 | 2021-12-02 | 2022-01-02 | 2022-02-02 |  | SUM Y2021
Petro | GSP RY | GC (C3) | GSP RY | [11 empty] | 29 | 26 | 26 | 20.72 | 20.38 | 22.41 | 27 | 24.4 | 29 | 22.32 | 20.16 | 22.32 | 21.6 | 22.32 | 21.6 | 22.32 | 22.32 | 21.6 | 22.32 | 21.6 | 22.32 | 22.32 | 22.32 |  | 262.8
| GSP RY | GC (LPG) | GSP RY | [11 empty] | 15.5 | 17.5 | 29.5 | 27.21 | 36 | 20.5 | 16 | 24 | 29.5 | 34.1 | 20 | 31.5 | 60.087 | 63.278 | 56.564 | 74.563 | 34.1 | 33 | 34.1 | 33 | 34.1 | 34.1 | 34.1 |  | 508.392
| GSP RY | SCG (C3) | GSP RY | 2021-01-02: 0; 2021-02-02: 9; 2021-03-02: 10.8; 2021-04-02: 8.796; 2021-05-02: 4.435; 2021-06-02: 11.966; 2021-08-02: 6.966; 2021-09-02: 6.826; 2021-11-02: 7.106; 2021-12-02: 7.886; 2022-01-02: 10.8; 2022-02-02: 10.8 |  | 140
| GSP RY | MOC (Sub C3) | GSP RY | 2021-03-02: 0; 2021-04-02: 0; 2021-05-02: 5.573; 2021-06-02: 5.573; 2021-08-02: 5.573; 2021-09-02: 5.573; 2021-10-02: 5.573; 2021-11-02: 5.573; 2021-12-02: 5.573
| GSP RY | SCG/ROC (LPG) | GSP RY | 22.7 | 32 | 16 | 14 | 8 | 6 | 6 | 13 | 12 | 12 | 37 | 32 | 0 | [8 empty] | 17.5 |  |  |  |  | 0 | 0 | 0 | 0 | 0 | 0 | 0 | 0 |  | 17.5
| GSP RY | HMC (C3) | GSP RY | 25.201 | 1.85 | 24.5 | 25 | 26.737 | 33.48 | 31.632 | 25 | 32.86 | 25.4 | 16.645 | 24 | 21.958 | 23.644 | 25.8 | 31.1324 | 30.3 | 32.86 | 31.2 | 25.674 | 32.24 | 28.24 | 32.24 | 31.2 | 32.86 | 31.8 | 19.5519 | 32.86 | 32.86 | 21.7 | 0 | 32.86 | 32.86 | 32.86 |  | 328.4119
| GSP RY | PTTAC (C3) | GSP RY | 8.108 | 11.057 | 31.837 | 31.837 | 30.81 | 31.837 | 30.81 | 23.633 | 17.95 | 25.306 | 26.683 | 20.55 | 8 | 20 | 22 | 21.2 | 21.2 | 21.2 | 21.2 | 28.7 | 26.207 | 21.276 | 23.556 | 22.796 | 23.556 | 22.036 | 8.045 | 13.064 | 21.884 | 20.258 | 22.659 | 23.556 | 23.556 | 23.556 |  | 248.893
| GSP RY | PTTAC (C3 Spot) | GSP RY | 2021-02-02: 4.5; 2021-03-02: 3; 2021-04-02: 2.5
M.7 | GSP RY | PTTOR (C3) | GSP RY |  | 0.3 | 0.6 | 0.65355 | 0.8 | 0.6403 | 0.60816 | 0.60245 | 0.8 | 0.94 | 0.65 | 0.7 | 0.60859 | 0.37617 | 0.5 | 0.27 | 0.7 | 0.65 | 0.6 | 0.6 | 0.6 | 0.6 | 0.37273 | 0.40702 | 0.31245 | 0.38188 | 0.34215 | 0.40217 | 0.37921 | 0.37288 | 0.35544 | 0.35544 | 0.35544 | 0.35544
| GSP RY | PTTOR (LPG ไม่มีกลิ่น) | GSP RY | [7 empty] | 0.5 | 0.5 | 0.62 | 0.65 | 0.75 | 0.75 | 0.75 | 0.9 | 0.75 | 0.75 | 0.8 | 0.8 | 0.6 | 0.8 | 0.7 | 0.7 | 0.7 | 0.7 | 0.7 | 0.7 | 0.7 | 0.7 | 0.7 | 0.7 | 0.7 | 0.7 | 0.7
| GSP RY | PTTOR | MT ก่อนหัก import | 64.07 | 63.4379 | 65.8493 | 62.71 | 69.46 | 74.1495 | 64.84 | 73.87 | 70.3085 | 65.5701 | 67.39 | 52.08 | 47.18 | 52.57 | 56.54 | 59.6 | 57.42 | 62.54 | 59.3824 | 56.1 | 54.21 | 52.9481 | 54.6275 | 54.2339 | 57.8279 | 56.3757 | 65.7416 | 62.1308 | 58.9015 | 58.8999 | 59.8001 | 60.0559 | 58.8383 | 58.8383
| GSP RY | PTTOR | BRP | 70.61 | 67.131 | 68.0794 | 66.2977 | 68.81 | 68.0942 | 70.55 | 67.6557 | 67.3348 | 64.0253 | 61.08 | 50.41 | 54.68 | 53.87 | 60.69 | 61.18 | 60.42 | 61.37 | 60.32 | 64.62 | 61.92 | 56.7774 | 58.8769 | 57.5303 | 58.4138 | 56.9576 | 59.861 | 60.7778 | 58.972 | 60.0183 | 59.3267 | 60.8259 | 60.1218 | 60.1218
| GSP RY | PTTOR | PTT TANK |  |  |  | 2 |  |  | 13.6 |  | 0.41 | 1.27 | 3.8 | 1.2 | 1.55 | 4.1 | 7.4 | 14.3 | 12 | 9.6 | 13 | 11.47 | 4.5 | 5.7 | 15 | 15 | 15 | 15 | 15 | 15 | 15 | 15 | 15 | 15 | 15 | 15
| GSP RY | PTTOR | PTT TANK (Truck) | 2020-09-02: 0.3; 2020-10-02: 0.6; 2020-11-02: 0.6; 2020-12-02: 0.6; 2021-01-02: 0.25; 2021-02-02: 0.3; 2021-03-02: 0.3; 2021-04-02: 0.4; 2021-05-02: 0.5; 2021-06-02: 0.5; 2021-07-02: 0.5; 2021-08-02: 0.5; 2021-09-02: 0.5; 2021-10-02: 0.5; 2021-11-02: 0.6; 2021-12-02: 0.6; 2022-01-02: 0.6; 2022-02-02: 0.6
| GSP RY | SGP | MT | 22 | 22 | 32 | 32 | 33.28 | 33.6 | 33.6 | 33.6 | 32 | 32 | 22 | 20 | 20 | 23 | 27 | 26 | 26 | 26 | 25 | 26 | 25 | 24.4 | 26 | 26 | 27 | 27 | 27 | 27 | 27 | 27 | 27 | 27 | 27 | 27 |  | 317.4
| GSP RY | UGP | MT | 0 | 14 | 20 | 14 | 12.48 | 12.6 | 12.6 | 12.6 | 12 | 12 | 11 | 10 | 11 | 12 | 12 | 14 | 15 | 17 | 16 | 16 | 15 | 15 | 17 | 16 | 17 | 17 | 17 | 17 | 17 | 17 | 17 | 17 | 17 | 17 |  | 199
| GSP RY | BCP | MT
| GSP RY | BCP | PTT TANK | 2020-12-02: 0; 2021-01-02: 0; 2021-04-02: 0; 2021-05-02: 0; 2021-06-02: 0; 2021-07-02: 0; 2021-08-02: 0; 2021-09-02: 0; 2021-10-02: 0; 2021-11-02: 0; 2021-12-02: 0; 2022-01-02: 0; 2022-02-02: 0
| GSP RY | Big gas | MT
| GSP RY | Big gas | PTT TANK
| GSP RY | PAP | MT
| GSP RY | PAP | PTT TANK | 2020-06-02: 1.8; 2020-07-02: 0.4; 2020-08-02: 1.8; 2020-09-02: 2.4; 2020-10-02: 2.6; 2020-11-02: 3.6; 2020-12-02: 3.6; 2021-02-02: 4.2; 2021-03-02: 4.2; 2021-04-02: 3.6; 2021-05-02: 3.6; 2021-06-02: 3.6; 2021-07-02: 3.6; 2021-08-02: 3.6; 2021-09-02: 3.6; 2021-10-02: 3.6; 2021-11-02: 3.6; 2021-12-02: 3.6; 2022-01-02: 3.6; 2022-02-02: 3.6
| GSP RY | PAP | PTT TANK (Truck) | 2020-11-02: 0.6; 2020-12-02: 0.6; 2021-02-02: 0.8; 2021-03-02: 0.8; 2021-04-02: 0.6; 2021-05-02: 0.6; 2021-06-02: 0.6; 2021-07-02: 0.6; 2021-08-02: 0.6; 2021-09-02: 0.6; 2021-10-02: 0.6; 2021-11-02: 0.6; 2021-12-02: 0.6; 2022-01-02: 0.6; 2022-02-02: 0.6
| GSP RY | WP | MT
| GSP RY | WP | PTT TANK | [8 empty] | 1.05 | 0.82 | 6.43 | 7.4 | 5.15 | 11.98 | 11.4 | 13.8 | 13.8 | 17.5 | 1.4 | 2.9 | 2.8 | 5.12 | 7.93 | 9.93 | 11.22 | 11.53 | 11.53 | 11.53 | 11.53 | 11.53 | 11.53 | 11.53 | 11.53 | 11.53
| GSP RY | Chevron | PTT TANK
| GSP RY | IRPC | MT
| GSP RY | IRPC | PTT TANK | 2019-10-02: 1.2; 2019-11-02: 3.4; 2019-12-02: 3.1; 2020-01-02: 1.2; 2020-10-02: 1.2
| GSP RY | Atlas | MT
| GSP RY | Atlas | PTT TANK | 2020-04-02: 0.65; 2021-01-02: 0; 2021-02-02: 0; 2021-03-02: 1.4; 2021-04-02: 2.1; 2021-05-02: 2.1; 2021-06-02: 1.4; 2021-07-02: 2.1; 2021-08-02: 2.1; 2021-09-02: 2.8; 2021-10-02: 4.9; 2021-11-02: 4.9; 2021-12-02: 4.9; 2022-01-02: 4.9; 2022-02-02: 4.9
| GSP RY | ESSO | MT
| GSP RY | ESSO | BRP
| GSP RY | ESSO | PTT TANK | 2019-09-02: 3.9; 2019-10-02: 4.2
| GSP RY | UNO | PTT TANK
| GSP RY | Orchid | PTT TANK
| IRPC | PTTOR | IRPC | 2020-03-02: 0.68; 2020-04-02: 0.7; 2020-05-02: 0; 2020-07-02: 0; 2020-10-02: 0; 2020-12-02: 0.68
| IRPC | WP | IRPC | 2020-05-02: 0.6; 2020-06-02: 0; 2020-07-02: 0.6; 2020-08-02: 0.6; 2020-09-02: 1.2; 2020-11-02: 0.6; 2020-12-02: 1.2; 2021-01-02: 0; 2021-02-02: 2.4
| IRPC | Atlas | IRPC | 2021-01-02: 0; 2021-02-02: 0; 2021-03-02: 1.2; 2021-04-02: 1.2; 2021-05-02: 1.2; 2021-06-02: 1.2; 2021-07-02: 1.2; 2021-08-02: 1.2; 2021-09-02: 1.2; 2021-10-02: 1.2; 2021-11-02: 1.2; 2021-12-02: 1.2; 2022-01-02: 0; 2022-02-02: 0
| GC | PTTOR | MT | 2.79 | 0.69 | 1.9997 | 4.1 | 5.8 | 1.8 | 1.65 | 2.78 | 0 | 2 | 0 | -2.2204e-16 | 0.6 | 0 | 4.4409e-16 | -5.5511e-17 | 0 | 0 | 0 | 0 | 0 | 0 | 0 | 0 | 0 | 0 | 0 | 0 | 0 | 0 | 0 | 0 | 0 | 0
| GC | PTTOR | PTT TANK | 2019-05-02: 7.9962; 2019-06-02: 11.3972; 2019-07-02: 12.6864; 2019-08-02: 12; 2019-09-02: 12.8; 2019-10-02: 12; 2019-11-02: 12.5; 2019-12-02: 13; 2020-01-02: 5.59; 2020-02-02: 1.72; 2020-04-02: 0; 2020-05-02: 2.35; 2020-07-02: 2.6; 2020-08-02: 0.9; 2020-12-02: 0.6; 2021-01-02: 10.93; 2021-02-02: 15
| GC | PTTOR | PTT TANK (Truck) | 2019-05-02: 0.013823; 2019-06-02: 0.013886; 2019-07-02: 0.013872; 2019-08-02: 0.2; 2019-09-02: 0.2; 2019-10-02: 0; 2019-11-02: 0.85; 2019-12-02: 0.42; 2020-01-02: 0; 2020-02-02: 0; 2020-03-02: 0; 2020-04-02: 0; 2020-08-02: 0.3
| GC | BCP | MT
| GC | BCP | PTT TANK
| GC | PAP | MT
| GC | PAP | PTT TANK | 2019-05-02: 1.2; 2019-06-02: 1.2; 2019-07-02: 0.6; 2019-08-02: 1.8; 2019-09-02: 2.4; 2019-10-02: 1.8; 2019-11-02: 2.4; 2019-12-02: 2.4; 2020-01-02: 4.33; 2020-02-02: 4.2; 2020-03-02: 3; 2020-04-02: 1.8; 2020-05-02: 1.8; 2020-07-02: 1.4; 2021-01-02: 3.6
| GC | PAP | PTT TANK (Truck) | 2021-01-02: 0.8
| GC | WP | MT | 2019-05-02: 0; 2019-06-02: 0.7; 2019-07-02: 0.7; 2019-08-02: 0.7; 2019-09-02: 0; 2019-10-02: 0; 2019-11-02: 0; 2019-12-02: 0.7; 2020-01-02: 0; 2020-02-02: 0; 2020-03-02: 0; 2020-04-02: 0; 2020-05-02: 0; 2020-06-02: 0; 2020-12-02: 0
| GC | WP | PTT TANK | 2019-05-02: 5; 2019-06-02: 5; 2019-07-02: 5; 2019-08-02: 6.2; 2019-09-02: 3.8; 2019-10-02: 6.4; 2019-11-02: 5.6; 2019-12-02: 5.7; 2020-01-02: 10.08; 2020-02-02: 10.08; 2020-03-02: 4; 2020-04-02: 0.2; 2020-05-02: 1.25; 2020-11-02: 13; 2020-12-02: 11; 2021-01-02: 3.67
| GC | IRPC | MT
| GC | IRPC | PTT TANK
| GC | Atlas | MT
| GC | Atlas | PTT TANK
| GC | ESSO | MT
| GC | ESSO | PTT TANK
| GC | Orchid | PTT TANK
| SPRC | SGP | MT | 2021-02-02: 0.6
| SPRC | PTTOR | SPRC | 8.4 | 6.2 | 7.2 | 7.2 | 7.4 | 6.7 | 0 | 3.96 | 2.5 | 2 | 2 | 1.4 | 0 | 0 | 0 | 3 | 3 | 6.76 | 6.06 | 6.07 | 3.54 | 2 | 1.56 | 1.56 | 2 | 2.43 | 2.65 | 2.65 | 2 | 2 | 2 | 2 | 2 | 2.36
| SPRC | PAP | SPRC | 2020-04-02: 0; 2020-05-02: 0; 2020-06-02: 0; 2020-07-02: 0; 2020-08-02: 0; 2020-09-02: 0; 2020-10-02: 0; 2020-11-02: 0; 2020-12-02: 0; 2021-01-02: 0
| SPRC | WP | SPRC | [7 empty] | 0 | 3.87 | 4.1 | 3.73 | 2.9 | 3 | 3 | 3.5 | 0 | 0.6 | 0 | 0 | 0.6 | 4.83 | 4.48 | 5.07 | 5.07 | 3.78 | 3.47 | 3.47 | 3.47 | 3.47 | 3.47 | 3.47 | 3.47 | 3.47 | 3.47
| SPRC | Atlas | SPRC | 2020-09-02: 0; 2020-10-02: 0; 2020-11-02: 0; 2020-12-02: 0; 2021-01-02: 0
| PTTEP (LKB) | PTTOR | PTTEP/LKB (Truck) | 5.89 | 6.22 | 5.89 | 6.05 | 5.85 | 6.05 | 6.7 | 6.05 | 6.2 | 5.66 | 6.045 | 5.85 | 4.6 | 5.7 | 5.7 | 5.68 | 5.4 | 5.8 | 5.4 | 5.58 | 5.487 | 5.32 | 5.74 | 5.7 | 5.74 | 5.7 | 5.83 | 5.83 | 5.83 | 5.83 | 5.83 | 5.83 | 5.7 | 5.7
| GSP KHM | PTTOR | GSP KHM | 15.6 | 16.1 | 16.027 | 14 | 15.45 | 10.85 | 13.15 | 13.26 | 17 | 17.5 | 15 | 16.5 | 15 | 14.5 | 15.5 | 13.04 | 17.2 | 15.83 | 16.2 | 15.4 | 11 | 6.72 | 15.56 | 15 | 15.5 | 15 | 9.41 | 13.19 | 15 | 15.5 | 15 | 15.08 | 14.87 | 14
SUM |  |  |  | 2020-09-02: 214.74
Demand Petro | GSP RY | Petro | GSP RY | 153.969 | 125.907 | 143.337 | 137.837 | 127.547 | 134.317 | 133.442 | 127.133 | 109.81 | 84.706 | 119.328 | 121.05 | 73.458 | 99.144 | 95.73 | 108.7124 | 94.41 | 97.06 | 100.8 | 112.874 | 114.867 | 116.176 | 120.416 | 155.479 | 152.022 | 149.539 | 142.3789 | 114.883 | 121.743 | 114.977 | 89.938 | 126.295 | 123.636 | 123.636 |  | 1518.7139
Petro M.7 | GSP RY | GC+ROC | GSP RY | 120.66 | 113 | 87 | 81 | 70 | 69 | 71 | 78.5 | 59 | 34 | 76 | 76.5 | 43.5 | 55.5 | 47.93 | 56.38 | 42.91 | 43 | 48.4 | 58.5 | 56.42 | 66.66 | 64.62 | 101.483 | 95.606 | 95.703 | 114.782 | 68.959 | 66.999 | 73.019 | 67.279 | 69.879 | 67.22 | 67.22
Petro Non M.7 | GSP RY | HMC+PTTAC | GSP RY | 33.309 | 12.907 | 56.337 | 56.837 | 57.547 | 65.317 | 62.442 | 48.633 | 50.81 | 50.706 | 43.328 | 44.55 | 29.958 | 43.644 | 47.8 | 52.3324 | 51.5 | 54.06 | 52.4 | 54.374 | 58.447 | 49.516 | 55.796 | 53.996 | 56.416 | 53.836 | 27.5969 | 45.924 | 54.744 | 41.958 | 22.659 | 56.416 | 56.416 | 56.416
Demand M.7 | All Source | M.7 C3+LPG Total Demand | All Delivery Point |  |  |  |  | 242.43 | 240.084 | 242.0482 | 240.1981 | 235.1733 | 224.5055 | 207.455 | 172.54 | 170.1186 | 183.6462 | 206.13 | 215.22 | 216.19 | 228.25 | 222.5624 | 224.22 | 208.937 | 203.0656 | 216.3372 | 215.0312 | 222.4942 | 218.8452 | 226.5347 | 227.6808 | 224.4827 | 228.1211 | 227.9122 | 229.7472 | 226.2856 | 225.7756
| All Source | M.7 LPG Total Demand | PTT TANK |  |  |  |  | 23.1 | 25.6 | 38.35 | 24.62 | 22.66 | 18.09 | 17.23 | 11.25 | 12.1 | 17.88 | 23.2 | 31.1 | 28.2 | 31.5 | 32.2 | 30.77 | 26.55 | 31.12 | 29.63 | 31.63 | 33.02 | 32.63 | 33.33 | 33.33 | 34.03 | 36.13 | 36.23 | 36.23 | 36.23 | 36.23
| All Source | M.7 LPG Total Demand | MT+BRP |  |  |  |  | 189.83 | 190.2437 | 183.24 | 191.2057 | 181.6433 | 175.5955 | 161.47 | 132.49 | 133.46 | 141.44 | 156.23 | 160.78 | 158.84 | 166.91 | 160.7024 | 162.72 | 156.13 | 149.1256 | 156.5044 | 153.7642 | 160.2417 | 157.3334 | 169.6026 | 166.9086 | 161.8735 | 162.9182 | 163.1268 | 164.8818 | 162.9601 | 162.9601
| GSP RY | M.7 C3+LPG Total Demand | หน้า GSP RY |  |  |  |  | 0.8 | 0.6403 | 0.60816 | 1.1024 | 1.3 | 1.56 | 1.3 | 1.45 | 1.3586 | 1.1262 | 1.4 | 1.02 | 1.45 | 1.45 | 1.4 | 1.2 | 1.4 | 1.3 | 1.0727 | 1.107 | 1.0124 | 1.0819 | 1.0422 | 1.1022 | 1.0792 | 1.0729 | 1.0554 | 1.0554 | 1.0554 | 1.0554
| SPRC+EP+KHM | M.7 | All Refinery |  |  |  |  | 28.7 | 23.6 | 19.85 | 23.27 | 29.57 | 29.26 | 26.775 | 26.65 | 22.6 | 23.2 | 24.7 | 21.72 | 26.2 | 28.39 | 27.66 | 27.65 | 24.857 | 18.52 | 27.93 | 27.33 | 27.02 | 26.6 | 21.36 | 25.14 | 26.3 | 26.8 | 26.3 | 26.38 | 26.04 | 25.53
| GSP RY | M.7 LPG Total Demand | All Delivery Point | 156.68 | 166.5689 | 185.9287 | 177.0077 | 187.93 | 193.8437 | 198.59 | 191.3257 | 184.8033 | 176.3055 | 172.35 | 142.49 | 140.31 | 160.07 | 176.33 | 191.43 | 188.79 | 199.21 | 180.7024 | 182.49 | 164.48 | 165.9456 | 186.8344 | 186.0942 | 193.9617 | 190.6634 | 203.6326 | 200.9386 | 196.6035 | 199.7482 | 200.0568 | 201.8118 | 199.8901 | 199.8901 |  | 2290.7707
| All Source | PTTOR C3+LPG Total Demand | All Delivery Point |  |  |  |  | 186.57 | 180.284 | 184.4482 | 182.0981 | 170.6433 | 161.3055 | 157.295 | 129.59 | 127.3186 | 131.8662 | 149.83 | 159.02 | 157.19 | 163.95 | 162.3624 | 162.32 | 153.237 | 146.0656 | 152.7372 | 150.5312 | 155.9942 | 153.0452 | 160.0347 | 161.1808 | 157.2827 | 158.8211 | 158.6122 | 160.4472 | 158.1856 | 157.6756 |  | 1867.9891
| All Source | PTTOR C3+LPG หัก C3 Truck/Ordourant | All Delivery Point | [13 empty] | 130.74 | 148.43 | 158 | 155.74 | 162.5 | 160.9624 | 161.12 | 151.837 | 144.7656 | 151.6644 | 149.4242 | 154.9817 | 151.9634 | 158.9926 | 160.0786 | 156.2035 | 157.7482 | 157.5568 | 159.3918 | 157.1301 | 156.6201 |  | 1854.6077
| All Source | SGP+UGP LPG Total Demand | All Delivery Point |  |  |  |  | 45.76 | 46.2 | 46.2 | 46.2 | 44 | 44 | 33 | 30 | 31 | 35 | 39 | 40 | 41 | 43 | 41 | 42 | 40 | 39.4 | 43 | 42 | 44 | 44 | 44 | 44 | 44 | 44 | 44 | 44 | 44 | 44 |  | 516.4
| All Source | PAP LPG Total Demand | All Delivery Point |  |  |  |  | 2.4 | 1.8 | 2.4 | 2.4 | 4.33 | 4.2 | 3 | 1.8 | 1.8 | 1.8 | 1.8 | 1.8 | 2.4 | 2.6 | 4.2 | 4.2 | 4.4 | 5 | 5 | 4.2 | 4.2 | 4.2 | 4.2 | 4.2 | 4.2 | 4.2 | 4.2 | 4.2 | 4.2 | 4.2 |  | 52.2
| All Source | WP LPG Total Demand | All Delivery Point |  |  |  |  | 3.8 | 6.4 | 5.6 | 6.4 | 15 | 15 | 14.16 | 10.5 | 10 | 14.98 | 15.5 | 14.4 | 15.6 | 17.5 | 15 | 15.7 | 11.3 | 12 | 13 | 15 | 15 | 15 | 15 | 15 | 15 | 15 | 15 | 15 | 15 | 15 |  | 171.3
| All Source | Chevron LPG Total Demand | All Delivery Point | 2020-08-02: 0; 2020-09-02: 0; 2020-10-02: 0; 2020-11-02: 0; 2020-12-02: 0; 2021-01-02: 0; 2021-02-02: 0; 2021-03-02: 0; 2021-04-02: 0; 2021-05-02: 0; 2021-06-02: 0; 2021-07-02: 0; 2021-08-02: 0; 2021-09-02: 0; 2021-10-02: 0; 2021-11-02: 0; 2021-12-02: 0; 2022-01-02: 0; 2022-02-02: 0 |  | 0
| All Source | BCP LPG Total Demand | All Delivery Point | 2020-11-02: 0; 2020-12-02: 0; 2021-01-02: 0; 2021-02-02: 0; 2021-03-02: 0; 2021-04-02: 0; 2021-05-02: 0; 2021-06-02: 0; 2021-07-02: 0; 2021-08-02: 0; 2021-09-02: 0; 2021-10-02: 0; 2021-11-02: 0; 2021-12-02: 0; 2022-01-02: 0; 2022-02-02: 0 |  | 0
| All Source | Big Gas LPG Total Demand | All Delivery Point | 2020-11-02: 0; 2020-12-02: 0; 2021-01-02: 0; 2021-02-02: 0; 2021-03-02: 0; 2021-04-02: 0; 2021-05-02: 0; 2021-06-02: 0; 2021-07-02: 0; 2021-08-02: 0; 2021-09-02: 0; 2021-10-02: 0; 2021-11-02: 0; 2021-12-02: 0; 2022-01-02: 0; 2022-02-02: 0 |  | 0
| All Source | Atlas LPG Total Demand | All Delivery Point | 2020-11-02: 0; 2020-12-02: 0; 2021-01-02: 0; 2021-02-02: 0; 2021-03-02: 1.4; 2021-04-02: 2.1; 2021-05-02: 2.1; 2021-06-02: 1.4; 2021-07-02: 2.1; 2021-08-02: 2.1; 2021-09-02: 2.8; 2021-10-02: 4.9; 2021-11-02: 4.9; 2021-12-02: 4.9; 2022-01-02: 4.9; 2022-02-02: 4.9 |  | 28.7
Demand Petro + M.7 | All | Total Demand Petro + M.7 | All | 43944.539 | 43958.297 | 44027.9827 | 44046.7482 | 307.977 | 311.401 | 310.4902 | 301.8311 | 297.9833 | 287.2115 | 287.783 | 293.59 | 243.5766 | 282.7902 | 301.86 | 323.9324 | 310.6 | 325.31 | 323.3624 | 337.094 | 323.804 | 323.7416 | 339.7532 | 362.0102 | 374.5162 | 368.3842 | 351.0146 | 342.5638 | 346.2257 | 332.0721 | 317.8502 | 356.0422 | 349.9216 | 349.4116
Check | [11 empty] | 188.1733 | 202.5055 | 168.455 | 172.54 | 170.1186 | 183.6462 | 206.13 | 215.22 | 216.19 | 228.25 | 222.5624 | 224.22 | 208.937 | 207.5656 | 219.3372 | 206.5312 | 222.4942 | 218.8452 | 208.6357 | 227.6808 | 224.4827 | 217.0951 | 227.9122 | 229.7472 | 226.2856 | 225.7756
GC |  |  |  | -1.427 | -3.0011 | -8.8818e-16 | -8.8818e-16 | -1.3323e-15 | 2.6645e-15 | 0 | -1.7764e-15 | 0 | -3.5527e-15 | 0 | -2.2204e-16 | 2.2204e-16 | 0 | 0 | -5.5511e-17 | 0 | 0 | 0 | 0 | 0.8 | 0 | 0 | 0 | 0 | 0 | 0 | 0 | 0 | 0 | 0 | 0 | 0 | 0
SPRC |  |  |  | 0 | 0 | 0 | 0 | 0 | 0 | 0 | 0 | 0 | 0 | 0.75 | 0 | 0 | 0 | 0 | 0 | 1.1102e-16 | 0 | 0 | -3.3307e-16 | 0 | 0.6 | 0 | 0 | 0 | 0 | 0 | 0 | 0 | 0 | 0 | 0 | 0 | 0
PTTEP/LKB |  |  |  | 0 | 0 | 0 | 0 | 0 | 0 | 0 | 0 | 0 | 0 | 0 | 0 | 0 | 0 | 0 | 0 | 0 | 0 | 0 | 0 | 0 | 0 | 0 | 0 | 0 | 0 | 0 | 0 | 0 | 0 | 0 | 0 | 0 | 0
GSP KHM |  |  |  | 0 | 0 | 0 | 0 | 0 | 0 | 0 | 0 | 0 | 0 | 0 | 0 | 0 | 0 | 0 | 0 | 0 | 0 | 0 | 0 | 0 | 0 | 0 | 0 | 0 | 0 | 0 | 0 | 0 | 0 | 0 | 0 | 0 | 0
|  |  | เสนอ import OR (+) | 2020-10-02: 0.7; 2020-11-02: -0.43759; 2020-12-02: -0.46; 2021-01-02: -9.65; 2021-02-02: -16.5544; 2021-03-02: -10.0756; 2021-04-02: -12.2758; 2021-05-02: -6.7583; 2021-06-02: -9.7366; 2021-07-02: -2.8374; 2021-08-02: -1.7514; 2021-09-02: -5.6265; 2021-10-02: -4.0818; 2021-11-02: -4.2732; 2021-12-02: -2.4382; 2022-01-02: -4.5699; 2022-02-02: -5.0799
Note on J8: Quantumuser: rev0 = 26 KT rev1 = 33 KT
Note on K8: Quantumuser: rev0 = 18 KT rev1 = 13 KT โยกไปเดือน ธค 62 = 5 KT rev2 = 11.6 ดึงต่ำกว่าแผน
Note on L8: Quantumuser: rev0 = 5 rev1 = 10 โยกมาจากเดือน พย 62 rev2 = 12 เพื่อ clear block ถัง rev3 = 14.1 KT โยกมาจากเดือน มค. 63 เนื่องจาก ปก. แจ้ง งแต่วันที่ 25 ธ.ค. 62 Tax LPG ใน Sphere มีปริมาณค่อนข้างน้อย ซึ่งจะส่งผลให้เรือในประเทศที่มารับ LPG ที่ MT delay ดังนั้น เพื่อไม่ให้เกิดผลกระทบต่อลูกค้า LPG ทั้งหมดของ PTT รบกวน PTT พิจารณาเพิ่มการใช้ Impo-Untax/Untax สำหรับในประเทศเป็นปริมาณ 2,100 ตัน (ในกรณีที่ ปก. เพิ่มการรับ LPG จาก GSP เพื่อเพิ่มปริมาณ Tax ให้เพียงพอในการจ่ายลูกค้า จะส่งผลให้เรือ Import delay แทน)
Note on M8: Quantumuser: rev0 = 15 rev1 = 22 KT เพื่อ balance ถังให้ปิดที่ 36% rev2 = 19.9 KT โยกไปจ่ายเดือน ธค. 62 ก่อน rev3 = 0 KT Petro ลดการรับ (HMC, PTTAC, GC) และ GSP ลดกำลังการผลิต เนื่องจาก Petro blackout
Note on R8: Windows User: ดึง import ได้ max 3 KT
Note on S8: Windows User: import ที่สามารถดึงได้ 13 KT
Note on U8: Windows User: GC 6 PTTOR 4
Note on U9: Windows User: บป. ลดรับ LPG จาก GSP เนื่องจาก Oriental king เพิ่ง load เสร็จ sphere แน่น
Note on M31: Quantumuser: Quantumuser: • วันที่ 27 ธ.ค. 62 – 1 ม.ค. 63 : โรงแยกก๊าซฯหน่วยที่ 1 หยุดเดินเครื่องเพื่อดำเนินการเปลี่ยนเครื่องยนต์ Sale Gas Compressor ที่ครบรอบตามอายุการใช้งาน • วันที่ 1 – 3 ม.ค. 63 : โรงแยกก๊าซฯหน่วยที่ 6 ลดกำลังการผลิต 11% เพื่อดำเนินการเปิดตรวจสอบปัญหาอุปกรณ์แลกเปลี่ยนความร้อน ที่หน่วยกำจัดคาร์บอนไดออกไซด์ หน่วยที่ 2 • วันที่ 8 – 13 ม.ค. โรงแยกก๊าซฯหน่วยที่ 6 ลดกำลังการผลิต 11% เพื่อดำเนินการเปลี่ยนอุปกรณ์แลกเปลี่ยนความร้อน ที่หน่วยกำจัดคาร์บอนไดออกไซด์ ที่เกิดการรั่ว • วันที่ 15 ม.ค. – 3 ก.พ. 63 : โรงแยกก๊าซฯหน่วยที่ 5 หยุดซ่อมบำรุงใหญ่ตามวาระ
Note on N31: Quantumuser: Quantumuser: · วันที่ 15 ม.ค. 63 - 3 ก.พ. 63 โรงแยกก๊าซ หน่วยที่ 5 วางแผนหยุดซ่อมบำรุงใหญ่ตามวาระ (20 วัน) · วันที่ 4 - 12 ก.พ. 63 : โรงแยกก๊าซฯหน่วยที่ 5 ลดกำลังการผลิต 50% (9 วัน)
Note on G42: Quantumuser: • วันที่ 13-17 ก.ค. 62 โรงแยกก๊าซฯหน่วยที่ 3 หยุดการเดินเครื่อง เนื่องจากอุปกรณ์ Sale Gas compressor Trip จากอุปกรณ์เตาระบายไอเสีย WHRS ชำรุด
Note on H42: Quantumuser: GSP6 มีปัญหา expander 2-5 ส.ค. 62 TD 10% 6-12 ส.ค. 62 ธฏ 25%
Note on I42: Windows User: During 13-17 Sep GSP6 reducr feed gas 10% to fix reboiler leakage problem
Note on J42: Windows User: • วันที่ 1 – 3 ต.ค. โรงแยกก๊าซฯหน่วยที่ 5 ลดกำลังการผลิต 27.5% เพื่อแก้ไขปัญหา Sieve Bed A ที่หน่วยกำจัดน้ำ (Dehydration unit) • วันที่ 4 – 10 ต.ค. โรงแยกก๊าซฯหน่วยที่ 5 ลดกำลังการผลิต 50% เพื่อดำเนินการแก้ไขปัญหา Sieve ที่หน่วยกำจัดน้ำต่อเนื่อง และ ดำเนินการทำความสะอาดอุปกรณ์ Selective Catalytic Reduction (SCR) • วันที่ 17 – 30 ต.ค. โรงแยกก๊าซฯหน่วยที่ 6 ลดกำลังการผลิต 5% เพื่อดำเนินการเปลี่ยน sieve อุปกรณ์หน่วยกำจัดน้ำ (Dehydration unit) กระทบปริมาณ LPG 2.1 KT , Ethane ไม่กระทบ , NGL ปริมาณลดลง 420 M3
Note on K42: Quantumuser: • โรงแยกก๊าซฯหน่วยที่ 1 ลดกำลังการผลิต 8% เพื่อควบคุมปริมาณ Flow และ ปริมาณ CO2 ที่เข้าหน่วยกำจัดคาร์บอนไดออกไซด์ (Benfield unit) --> ไม่มีผลต่อ C2 295 Ton/hr --> C3/LPG ลดลง 2.5 KT
Note on L42: Quantumuser: • วันที่ 27 ธ.ค. 62 – 1 ม.ค. 63 : โรงแยกก๊าซฯหน่วยที่ 1 หยุดเดินเครื่องเพื่อดำเนินการเปลี่ยนเครื่องยนต์ Sale Gas Compressor ที่ครบรอบตามอายุการใช้งาน GSP1 เลื่อนเร็วขึ้น 1 วัน ลดลง 1.5 KT compo ลดลงวันละ 300 - 500 Ton
Note on M42: Quantumuser: • วันที่ 27 ธ.ค. 62 – 1 ม.ค. 63 : โรงแยกก๊าซฯหน่วยที่ 1 หยุดเดินเครื่องเพื่อดำเนินการเปลี่ยนเครื่องยนต์ Sale Gas Compressor ที่ครบรอบตามอายุการใช้งาน • วันที่ 1 – 3 ม.ค. 63 : โรงแยกก๊าซฯหน่วยที่ 6 ลดกำลังการผลิต 11% เพื่อดำเนินการเปิดตรวจสอบปัญหาอุปกรณ์แลกเปลี่ยนความร้อน ที่หน่วยกำจัดคาร์บอนไดออกไซด์ หน่วยที่ 2 • วันที่ 8 – 13 ม.ค. โรงแยกก๊าซฯหน่วยที่ 6 ลดกำลังการผลิต 11% เพื่อดำเนินการเปลี่ยนอุปกรณ์แลกเปลี่ยนความร้อน ที่หน่วยกำจัดคาร์บอนไดออกไซด์ ที่เกิดการรั่ว • วันที่ 15 ม.ค. – 3 ก.พ. 63 : โรงแยกก๊าซฯหน่วยที่ 5 หยุดซ่อมบำรุงใหญ่ตามวาระ ability 288 (low) เนื่องด้วย CO2 ในท่อ 34" มีแนวโน้มสูงมากว่า 18 mol% ส่งผลให้ GSP1, ESP,GSP5 ไม่สามารถเดินได้ 100% now 275
Note on N42: Quantumuser: · วันที่ 15 ม.ค. 63 - 3 ก.พ. 63 โรงแยกก๊าซ หน่วยที่ 5 วางแผนหยุดซ่อมบำรุงใหญ่ตามวาระ (20 วัน) · วันที่ 4 - 12 ก.พ. 63 : โรงแยกก๊าซฯหน่วยที่ 5 ลดกำลังการผลิต 50% (9 วัน) GSP6 re-boiler leak -2.5KT
Note on Q42: Windows User: rev0 = 233.5 (ability 6 rev0) rev1 = 223.5 (PTTAC ESD GSP จึงลด feed เพื่อ balance inv) • GSP1 TD 50% : 1-15 May (15 days) • GSP1 SD : 16-31 May (16 days) • GSP5 TD 50% : 1-5 May (5 days) • GSP5 SD : 6-15 May (10 days) • GSP5 TD 50% : 16-24 -> 16-31 May (9 -> 16 days) • New: ESP Complex (ESP,GSP2, GSP3) TD 9% 13-31 May  ใช้โอกาสในการแก้ไขงาน turbine 6 วัน ช่วงที่ ต้องการผลิต C3/LPG ลดลง
Note on R42: Quantumuser: โรงแยกก๊าซฯหน่วยที่ 1 หยุดซ่อมบำรุงใหญ่ตามวาระ (25 วัน)
Note on T42: Quantumuser: • เดือน ส.ค. - ก.ย. 63 : โรงแยกก๊าซฯหน่วยที่ 5 ลดกำลังการผลิต 12% เพื่อเปลี่ยน Reboiler ที่ AGRU 8 Units
Note on U42: Quantumuser: • เดือน ส.ค. - ก.ย. 63 : โรงแยกก๊าซฯหน่วยที่ 5 ลดกำลังการผลิต 12% เพื่อเปลี่ยน Reboiler ที่ AGRU 8 Units
Note on V42: Quantumuser: • ช่วงเดือน ต.ค – พ.ย. : โรงแยกก๊าซฯหน่วยที่ 5 ลดกำลังการผลิต 12% เพื่อทำการเปลี่ยนอุปกรณ์แลกเปลี่ยนความร้อน หน่วยกำจัดคาร์บอนไดออกไซด์ 8 ตัว
Note on W42: Quantumuser: • ช่วงเดือน ต.ค – พ.ย. : โรงแยกก๊าซฯหน่วยที่ 5 ลดกำลังการผลิต 12% เพื่อทำการเปลี่ยนอุปกรณ์แลกเปลี่ยนความร้อน หน่วยกำจัดคาร์บอนไดออกไซด์ 8 ตัว
Note on R43: Windows User: rev0= 0.6 KT rev1 = 0 KT IRPC ESD
Note on V43: Windows User: • IRPC Emergency Shutdown จึงปรับลดการจัดส่ง LPG ลง -0.6 KT (1 ลำ)
Note on W43: Windows User: • IRPC Emergency Shutdown จึงปรับลดการจัดส่ง LPG ลง -0.6 KT (1 ลำ)
Note on F44: Quantumuser: rev0 = 19 KT rev1 = 18.5 KT เนื่องจาก Aro1 plant SD and start up on 15 Jun’19 ... จาก delay start up แล้วพอ start มาแล้วก็ ลงไปอีก เลยทำให้ตอนแรกที่ยอกว่าจะส่ง้หลือ 18 kt ตอนนี้กลับมาเหลือ 16 kt
Note on K44: Quantumuser: rev0 = 21 rev1= 23
Note on N44: Quantumuser: rev0 = 19 KT rev1 = 15 KT เนื่องจาก จาก GC โรง ARO I, FHU มีปัญหา แนวโน้วผลิตได้ลดลง rev2 = 16 KT เพิ่ม 1 KT โยกมาจากเดือน มี.ค. 1 KT rev3 = 18 KT เพิ่ม 2 KT โยกมาจากเดือน มี.ค. 2 KT
Note on O44: Quantumuser: rev0 = 14.5 rev1 = 10 rev2 = 9 KT ส่งเพิ่มในเดือน กพ. แล้ว 1 KT REV3 = 7 kt ส่งเพิ่มในเดือน กพ. แล้ว 2 KT REV4 = 5 kt GC ลดรับในเดือน กพ. 2 KT จึงลดรับ เท่ากัน 2 KT REV5 = 7 kt GSP call Vol เพิ่ม
Note on P44: Windows User: rev0 = 7 KT rev1 = 2 KT GC ขอปรับลดDomestic Condensate shortage and have to reduce Aromatic plant operating rate
Note on T44: Windows User: rev0 = 0 rev1 = 1.8 rev2 = 1.2
Note on W44: Quantumuser: rev0 = 11 rev1 = 13 GC ขอปรับเพิ่ม
Note on X44: Windows User: rev0 = 14 rev1 = 11 KT เหตุ GSP5 เลื่อน TD50% ถึง 21 Jan'21
Note on Y44: Windows User: rev0 = 10 rev1 = 2.5 KT เหตุ GSP5 เลื่อน TD50% ถึง 21 Jan'21
Note on P45: Windows User: rev0 = 6.3 rev1 = 5.1 rev2 = 4.3
Note on Q45: Windows User: rev0 = 3.5 rev1 = 3 KT • SPRC แจ้งปรับลดการจัดส่ง จากแผน 3.5 KT เป็น 3.0 KT เนื่องจาก Demand Drop จาก COVID-19 จึงลดกำลังการผลิตลง
Note on R45: Windows User: rev0 = 3.6 rev1 = 3.0 เนื่องจาก WP under
Note on V45: Windows User: rev0 = 7.36 rev1= 8.06 KT SPRC ปรับเพิ่ม rev2= 6.06 KT ปตท.ให้ Chevron ยืมของโดยการลดโควต้าการรับที่ SPRC และ Chevron คืนของกลับทาง SPRC ให้ ปตท. = 4 KT ใน Q1-Q2 64 (ขอคืน Q1 ก่อนถ้าไม่ได้จริงๆ ยืดไปถึง Q2 ให้)
Note on W45: Quantumuser: rev0 = 7.36 rev1= 5.36 ปตท.ให้ Chevron ยืมของโดยการลดโควต้าการรับที่ SPRC และ Chevron คืนของกลับทาง SPRC ให้ ปตท. = 4 KT ใน Q1-Q2 64 (ขอคืน Q1 ก่อนถ้าไม่ได้จริงๆ ยืดไปถึง Q2 ให้) rev2 = 6.06 SPRC ปรับเพิ่ม เนื่องจาก SPRC Over supply
Note on F46: Quantumuser: rrev0 = 5.7 rrev1 = 6.22
Note on K46: Quantumuser: rev0 = 5.85 rev1 = 6.63
Note on R46: Windows User: rev0 = 5.4 rev 1= 5.7 PTTOR ขอรับเพิ่ม 0.3 KT
Note on V46: Quantumuser: rev0 = 5.58 rev1 = 5.8 PTTEP : เพิ่มประมาณการจัดส่ง
Note on K47: Quantumuser: • วันที่ 25 พ.ย. 62 – 7 ธ.ค. 62 โรงไฟฟ้าขนอมหยุดซ่อมบำรุง (โรงที่ 2)
Note on P47: Windows User: rev0 = 15.6 rev1 = 17.6 GSP KHM ปรับเพิ่มตาม Demand โรงไฟฟ้า rev2 = 16.5 PTTOR demand drop
Note on Q47: Windows User: rev0 = 17.05 rev1 = 15.5 • GSP KHM แจ้งปรับลดการจัดส่ง จากแผน 17.05 KT เป็น 15.5 KT (-1.55 KT) เนื่องจากวันที่ 1-3 พ.ค. 2563 ลด Feed Gas ลงเหลือ 80 MMSCFD เพื่อเปลี่ยน Pipe Spool/หน้า Flange เพื่อแก้ไขปัญหา Corrosion ที่ ERP-KN
Note on R47: Windows User: rev0 = 15.6 rev1 = 14.5 โรงไฟฟ้า KHM demand drop
Note on V47: Quantumuser: GSP KHM ปรับลด ตาม demand โรงไฟฟ้าขนอม
Note on E76: Quantumuser: rev0 = 90.5 (import 14.5 KT) rev1 = 95 KT
Note on G76: Windows User: rev0 =74 rev1= 72 KT cause GSP3 trip
Note on H76: Windows User: rev0 = 68 KT rev1 = 65.5 KT GC ขอปรับลดเนื่องจาก C2 rate สูง ประมาน 295 -297 ton/hr. rev2 = 69.5 KT เนื่องจาก GSP TD - GSP6 reduce 10% of feed gas to fix expander vibration problem during 2-5 Aug - GSP6 reduce 25% of feed gas to fix expander vibration problem during 6-12 Aug rev3 = 67.5 KT GC ปรับลด เนื่องจาก Ethane supply will be 300T/h instead of 295T/h rev4 = 67 KT GC แจ้ง carry ove rC3 0.5 KT to Sep'19
Note on I76: Quantumuser: rev0 = 61.5 rev1 = 62 KT เนื่องจาก carry over C3 from Aug 0.5 KT
Note on J76: Windows User: rev0 = 62 rev1 = 65.6 rev2 = 66 KT rev3 = 67 KT rev4 = 63 KT (โยกไปพย 4 KT)
Note on K76: Quantumuser: rev0 = 57 rev1 = 63 (57+4+2) 4 โยกมาจาก ตค และ 2 มาจาก swap (21 เป็น 23) rev2 = 65 KT (+2 GC ขอรับเพิ่ม)
Note on L76: Quantumuser: rev0 = 59.5 rev1 = 64.5 (swap vol 2.5 KT จาก 21 KT เป็น 23.5 KT) rev2 = 66.5 (GC ขอรับเพิ่ม +2 KT rev3 = 68.5 rev4 = 65.5 KT เนื่องจาก GC black out วันที่ 23 ธ.ค. 62
Note on M76: Quantumuser: I-4/1 SD19 Jan – 24 Feb’20 I-4/2 SD 15 Jan- 16 Feb’20 รอบ Nov 52 รอบ Dec 58 rev0 = 55 KT GSP ลดจาก demand GC 58 KT เพื่อ balabce inven และ LR เนื่องจากหาเรือ importไม่ได้ เพราะติดตรุษจีน rev1 = 53.5 KT เนื่องจาก GC black out วันที่ 23 ธ.ค. 62 rev2 = 45 GC ขอลดรับ พี่สุคาด PE ลงส่งผลให้ gc กิน C2 ที่ผลิตได้เองก่อน (18 ton/hr) จึงมาลดรับ C3/lpg rev2 = 49 GC เพิ่มเนื่องจาก เลื่อน TA ออกไป 5 วัน rev3 = 47 KT GC ขอปรับลด เนื่องจาก we are conducting T/A OLE2 in this period and it cause LPG demand in Jan to be lessor than plan
Note on N76: Quantumuser: I-4/1 SD19 Jan – 24 Feb’20 I-4/2 SD 15 Jan- 16 Feb’20 รอบ Nov 34 รอบ Dec 36 รอบ Jan 27.5 เพราะเลื่อน TA ออกไปกินเดือน กพ เพิ่มขึ้น 5 วัน rev1 = 25.5 rev2 = 24 rev3 = 22 KT GC เลื่อนการ SD Oleflex จาก 1 มี.ค. 63 – 6 เม.ย. 63 เป็น 24 ก.พ. 63 – 31 มี.ค. 63 rev4 = 18.9 KT GC i4 delay start up จากแผนเดิมวันที่ 27 ก.พ. 63
Note on O76: Quantumuser: รอบ Nov 68 รอบ Dec 53 รอบ Jan 52 rev0 = 44.623 rev1 = 41 GC ขอปรับลดเนื่องจาก GC delay S/U of OLE2/1 rev2 = 39 GC ขอปรับลดเนื่องจาก economic ราคาอ้างอิงตก เพราะ ซาอุทะเลาะรัฐเซีย และ demand drop จาก Covid
Note on P76: Quantumuser: รอบ Dec 72 รอบ Jan 60 rev1 = 43.5 rev2 = 46.5 GC ขอเพิ่ม เนื่องจาก GSP ลด C2 rev3 = 44.5 ปรับลดการจัดส่ง GC 2 KT เนื่องจาก refinery ปรับลดการจัดส่ง 5 KT (ช่วยเหลือ GC 3 KT)
Note on Q76: Windows User: Feb 57.488 Mar 36.591
Note on R76: Quantumuser: รอบ Dec 72 รอบ Jan 60 rev1 = 43.5 rev2 = 46.5 GC ขอเพิ่ม เนื่องจาก GSP ลด C2 rev0 = 58 KT
Note on S76: Windows User: Feb 61.541 Mar 25.252
Note on Q78: Windows User: rev0 = 23.064 rev1 = 26 KT GSP เสนอ GC รับ C3 เพิ่ม เพื่อช่วยลด inv high จาก PTTAC ESD
Note on W78: Windows User: ก่อนเกิดเหต GSP5 = 23 KT
Note on X78: Windows User: ก่อนเกิดเหต GSP5 = 23 KT rev1 = 23.5 rev2 = 29 HMC ไฟไหม้
Note on AF78: Quantumuser: Oleflex SD Aug'20 -Sep'20
Note on AG78: Quantumuser: Oleflex SD Aug'20 -Sep'20 BZ 20.7259301179628 KT
Note on R79: Windows User: rev0 =32 rev1 = 30 GC ขอลด เนื่องจาก ขายไม่ออก ของล้น
Note on T79: Windows User: rev0 = 31.25 rev1 = 38.75 GC ขอเพิ่ม ชดชเย C2 rev2 = 36 GC ขอลด เพราะwe got additional ethane supply from your side from 197KT to 198KT, so we would like your support to reduce LPG from 38.75KT to 36KT krub.
Note on U79: Quantumuser: rev0 = 32.5 rev1 = 31.5 GC ขอลดรับ เนื่องจากต้องการ own use Light Naphtha ตาม economic decision rev2 = 13 KT rev3 = 22.5 KT เนื่องจาก GSP C2 compo ลดลง จาก 201 KT เป็น 197 KT rev4 = 24.5 GC ขอเพิ่ม เนื่องจาก GSP C2 compo ลดลง จาก 197 KT เป็น 195 KT rev5 = 20.5 GC ลดรับ เนื่องจาก GSP C2 compo สูงกว่าแผน
Note on V79: Windows User: 25
Note on W79: Windows User: ก่อนเกิดเหต GSP5 = 18.5 KT
Note on X79: Windows User: ก่อนเกิดเหต GSP5 = 19 KT rev1 = 22 KT GSP5 21 ม.ค. 63 rev2 = 27 KT GSP5 9 ม.ค. 63 rev3 = 29.5 HMC ไฟไหม้
Note on Y79: Windows User: rev0 = 34.1 rev1 = 33.1 GC แจ้ง drop -1 KT โดยยังอยู่ใน 3%
Note on Z79: Windows User: rev0 = 25 rev1 = 20 KT GC ขอลดเนื่องจาก GSP ผลิต C2 ได้เพิ่มขึ้น
Note on Z80: Windows User: rev0 =10.8 rev1 = 9 SCG แจ้งปรับลด เนื่องจาก uncertainty of the commissioning and start-up
Note on AE80: Quantumuser: GSP6 TA
Note on E82: Quantumuser: rev0 = 19 rev1 = 22 ROC ขอปรับเพิ่ม โดยโยกมาจากเดือน มิ.ย. เพราะเกรงว่าจะรับ 35 kt ในเดือน Jun ไม่ไหว
Note on F82: Quantumuser: rev0 = 35 rev1 = 32 โยกไปรับเดือน พค. ก่อน 3 KT
Note on G82: Windows User: rev0 = 19 rev1= 15 KT cause GSP3 trip
Note on L82: Quantumuser: rev0 = 6 KT rev1 = 8 KT (GSP ขายเพิ่ม เพื่อ balance ถัง) rev2 = 13 KT GSP ขายเพิ่ม 5 KT เนื่องจากลูกค้า GC, HMC, PTTAC blackout เมื่อวันที่ 23 ธ.ค. 62 จึงต้องขายเพิ่ม เพื่อรักษา inv รายวัน
Note on P82: Quantumuser: roc base 12 kt roc spot 9 kt (MOP’J -80)
Note on Q82: Quantumuser: MOC TA May- Jun'20 roc spot 6 kt (mop,j -80) rev0 = 0 KT rev1 = 6 KT GSP ขายเพิ่ม rev2 = 0 KT โยกไป Oct'20
Note on R82: Quantumuser: MOC TA May- Jun'20
Note on V82: Windows User: rev0 = 33.4 rev1 = 39.4 KT โยกมาจากเดือน May +6 KT MOC TA
Note on W82: Windows User: MOC TA
Note on Z82: Windows User: 17.6 KT เป็น Spot price : MOP'J-70
Note on G83: Quantumuser: rev0 =27.8 rev1 = 24.5 HMC delay start up
Note on H83: Quantumuser: rev0 = 34.1 rev1 = 32.55 PDH have some technical problem at main compressor Aug-Sep'19 1,050 KT/day rev2 = 28.563 HMC มีปัญหา ต้องลด load เพิ่มจาก 1,050 --> 870 Ton/day (reduce PDH rate to 80% 10-31 Aug'19) HMC PP Plant had an unplanned shutdown on last Sunday. We restarted it in this morning but it had an unplanned shutdown again in this evening. The propylene storage at PTT tank was full also. As a result, we have to reduce PDH production in August. rev3 = 27 KT HMC มีปัญหา compressor rev4 = 25 KT HMC มีปัญหา compressor
Note on I83: Quantumuser: rev0 = 31.5 KT rev1 = 27.6 KT HMC มีปัญหา compressor rev2 = 26.737 KT HMC มีปัญหา compressor
Note on J83: Quantumuser: rev0 = 32.55 KT rev1 = 33.48 KT HMC run 100% @1,080 Ton/day
Note on K83: Quantumuser: rev0 = 33 KT rev1 = 32.4 KT HMC run 100% @1,080 Ton/day rev2 = 31.632 KT HMC run 98% @1,060 Ton/day
Note on L83: Quantumuser: HMC has planned to receive Propane at 1,060 Ton/day (98%) rev0 = 32.86 rev1 = 29 KT HMC ขอปรับลดเนื่องจาก PDH plant lost power supply and had an emergency shutdown rev2 = 23.6 KT HMC ขอปรับลดเนื่องจาก blackout
Note on M83: Quantumuser HMC has planned to receive Propane at 1,060 Ton/day (98%) เพื่อรักษา catalyst ใน reactor
Note on N83: Quantumuser: HMC has planned to receive Propane at 1,060 Ton/day (98%) เพื่อรักษา catalyst ใน reactor HMC แจ้งว่าพบปัญหา critical ที่ equipment (ตัวตัดเม็ด) ที่ Line 3 จึงมีความจำเป็นที่ต้องลง Line 3 พร้อม PDH เพื่อเร่งแก้ปัญหาอย่างเร่งด่วนในช่วงวันที่ 28 กพ -16 มีค 63 (ซึ่งเป็นระยะเวลาที่เร็วที่สุดที่จะะจัดหา Spare part ) **** เป็นการขอขยับเลื่อน Turnaround เร็วขึ้นจากแผนเดิม 18 วันในเดือนมิถุนายน 63 **** Dec'19 = 30.74 KT Jan'20 = 28.82 เนื่องจาก HMC เลื่อน TA จากดือน มิ.ย. 63 เป็น 28Feb-16Mar rev0 = 28.82 rev1 = 25.4 KT เนื่องจาก HMC ESD
Note on O83: Quantumuser Dec'19 = 32.86 KT Jan'20 = 18.52 เนื่องจาก HMC เลื่อน TA จากดือน มิ.ย. 63 เป็น 28Feb-16Mar rev0 = 18.52 rev1= 16.645 KT HMC ปรับลดเนื่องจาก step start up
Note on P83: Quantumuser HMC has planned to receive Propane at 1,080 Ton/day (100%) เนื่องจากเปลี่ยน catalyst ใน reactor ใหม่แล้ว rev0 32.4 KT rev1 26.57 KT HMC ไม่ economic rev2 24 KT HMC ไม่ economic
Note on Q83: Quantumuser HMC has planned to receive Propane at 1,080 Ton/day (100%) เนื่องจากเปลี่ยน catalyst ใน reactor ใหม่แล้ว rev0 = 24.8 rev1 = 23.184 HMC runเหลือ 75% เพราะ economic ราคาขาย propylene ไม่ ok
Note on R83: Quantumuser HMC has planned to receive Propane at 1,080 Ton/day (100%) เนื่องจากเปลี่ยน catalyst ใน reactor ใหม่แล้ว nom May 24 rev0 = 27.6 rev1 = 25.8 rev2 = 24.15 HMC แจ้งปรับลดจาก economic PP plant SD rev3 = 22.482 HMC แจ้งปรับลดจาก PP plant SD rev4 = 23.6 HMC ขอเพิ่ม
Note on S83: Quantumuser rev0 =27 rev1 = 25.8
Note on U83: rev0 = 31.8 rev1 = 30.3
Note on V83: HMC รับลดลงเหลือ 1000 - 1040 จากแผน 1060 เนื่องจากReactor no3 has high different pressure.
Note on W83: Quantumuser HMC has planned to receive Propane at 1,080 Ton/day (100%) เนื่องจากเปลี่ยน catalyst ใน reactor ใหม่แล้ว
Note on X83: Quantumuser HMC รับ 1,040 Ton/hr. rev0 = 32.24 rev1 = 19.526 HMC เกิเหตุไฟไหม่ silo เก็บเม็ดพลาสติก rev2 = 25.775 HMC สามารถ run 1040 (95%) ได้ตั้งแต่วันที่ 19 Dec rev3 = 25.674 HMC ปรับแผน step up
Note on Y83: Windows User: HMC รับ 1,040 Ton/hr.
Note on Z83: Windows User: HMC รับ 1,040 Ton/hr. rev0 = 29.12 rev1 = 28.24 plant PP shutdown ทำให้ PDH ที่รับ C3 ต้อง slowdown ตาม ลดจาก 100>90% เริ่มลดตั้งแต่ 12- 19 กพ
Note on AA83: Windows User: HMC รับ 1,040 Ton/hr.
Note on AE83: Quantumuser: GSP6 TA แบ่งตามสัดส่วน
Note on AH83: Quantumuser: HMC SD 10 days
Note on AI83: Quantumuser: HMC SD 30 days
Note on F84: Quantumuser: rev0 = 15.157 KT PTTAC TA 9May - 12Jun (35 days) rev1 = 12 KT PTTAC delay start up from 12Jun to 16 Jun
Note on G84: Windows User: rev0 = 31.837 rev1= 30.837 KT cause GSP3 trip
Note on L84: Quantumuser: SAOWANI DETJAREANSRI: PTTAC มีความสนใจรับ Propane Spot เพิ่มในช่วงเดือน พฤศจิกายน – ธันวาคม 62 ที่ 23 ตันต่อวัน หรือ 690 ตัน และ 713 ตันต่อเดือนตามลำดับ rev = 31.129 rev = 31.394 จัดสรรคืนปริมาณที่ต่ำกว่าแผนให้ PTTAC จากที่เดือน มี.ค. ต่ำกว่าแผน rev0 (Nom) = 31.694 Refer to PTT GSP decreased Propane supply volume to PTTAC in Jul’19 due to the unplanned shutdown of GSP3. Therefore, the compensate volume totally 300 Ton shall be supply in Dec’19 as PTTAC requirement. rev0 = 31.69 rev1 = 23.6 KT PTTAC ขอปรับลด เนื่องจาก blackout
Note on M84: Quantumuser: rev0 = 27.982 rev1 = 17.95 KT PTTAC ขอปรับลด เนื่องจาก blackout
Note on N84: Windows User: rev0 = 26.179 KT rev1 = 25.31 KT PTTAC ปรับลดเนื่องจากReactor มีปัญหา ในช่วงวันที่ 26-Feb to 12-Mar
Note on O84: Windows User: rev0 = 28.022 KT rev1 = 27.61 KT PTTAC ปรับลดเนื่องจากReactor มีปัญหา ในช่วงวันที่ 26-Feb to 12-Mar rev2 = 26.68 KT PTTAC ปรับลดเนื่อง demand drop from covid
Note on P84: Windows User: rev0 = 27.118 rev1 = 20.55 PTTAC plan to S/D 1 Reactor on 1 Apr’202
Note on Q84: Windows User: rev= 28.022 rev= 21.235 PTTAC plan to S/D 1 Reactor on 1 Apr’202 rev0 = 19.102 rev1 = 6.92 KT PTTAC ESD (AN Plant has been Emergency Shutdown since 5 May 2020 กลับมารับ 22 May'20) worst = 4.596 PTTAC กลับมารับ 27 May'20
Note on R84: Windows User: rev0 28.032 rev1 27.120 May 18.486 rev0= 20 KT
Note on T84: Windows User: nomination Jun = 25.5 PTTAC request 26.195 KT GSP จะดูให้ ถ้า compo ดี น่าจะส่งให้ได้
Note on Y84: Windows User: ปรับลดจากผลกระทบ GSP5 แล้ว -8%
Note on Z84: Windows User: rev0 = 21.276 rev1 = 25.276 ขาย AC ด้วยราคา import parity 4 KT (CP + 80%balticM-1) +Terminal 20
Note on AE84: Quantumuser: PTTAC TA
Note on AF84: Quantumuser: PTTAC TA
Note on U86: Windows User: rev0 = 0.27 rev1 = 0.7 KT Ordemand เพิ่ม
Note on I92: Windows User: rev0 = 32 rev1 = 33.28 SGP ขอรับเพิ่ม 4%
Note on J92: Windows User: rev0 = 32 rev1 = 33.6 SGP ขอรับเพิ่ม 5%
Note on K92: Windows User: rev0 = 32 rev1 = 33.6 SGP ขอรับเพิ่ม 5%
Note on L92: Windows User: rev0 = 32 rev1 = 33.6 SGP ขอรับเพิ่ม 5%
Note on I93: Windows User: rev0 = 12 KT rev1 = 12.48 KT SGP ขอรับเพิ่ม 4%
Note on J93: Windows User: rev0 = 12 KT rev1 = 12.6 KT SGP ขอรับเพิ่ม 5%
Note on K93: Windows User: rev0 = 12 KT rev1 = 12.6 KT SGP ขอรับเพิ่ม 5%
Note on L93: Windows User: rev0 = 12 KT rev1 = 12.6 KT SGP ขอรับเพิ่ม 5%
Note on J105: Quantumuser: rev0 = 2 rev 1 = 1.2 KT
Note on K105: Quantumuser: rev0 3 KT rev1 = 3.4 KT โยกมาจากเดือน ธค. 62 = 0.4 KT
Note on L105: Quantumuser: rev0 3 KT rev1 = 2.6 KT โยกไปส่งในเดือน พย. 62 แล้ว = 0.4 KT rev2 = 3.1 KT ตช. ขายเพิ่ม
Note on J110: Windows User: rev0 = 4 rev1 = 4.2
Note on G116: Quantumuser: rev0=0 rev1=2 GC ปรับเพิ่มจาก 19 เป็น 21 KT
Note on L122: Windows User: rev0 = 1.8 rev1 = 2.4 ตช ขายเพิ่ม
Note on J125: Windows User: rev0 = 5 rev1 = 6.4
Note on K125: Windows User: rev0 = 5 rev1 = 6.4 rev2 = 5.6
Note on L125: Windows User: rev0 = 5 rev1 = 5.7

## NGL
| Total C2 (Ability 3rev0_2Feb'21) | [36 empty] | 69 | 68.96 | 83 | 80.0085 | 80.637 | 78 | 85.3865 | 83.894 | 82.2856 | 80.51 | 82.3 | 85.6 | 80.5 | 75.5 | 80.8 | 77.786 | 60.347 | 59.1805 | 62.7 | 71.5879 | 73.9 | 79.302 | 71.215 | 69.162 | 81.4 | 73.6965 | 82.9206 | 74.3324 | 81.226 | 75.36 | 62.014 | 77.643 | 72.259 | 65.5113 | 73.7443 | 75.6982 | 75.6982 | 75.6982
[38 empty] | 0.93 | 1.384 | 1 | 0.99154 | 0 | 0 | -0.98655 | 0 | -1.6016 | 0.79 | 0.7 | 0 | 0 | -5.7 | 0 | -13.286 | -3.183 | 2.0195 | 3.5 | 2.8711 | 2.7 | -1.231 | 0.864 | 9.838 | 0.48458 | 0.1308 | 0.0023793 | 0 | 0 | 0 | 0 | 0 | 0 | 0 | 0 | 0 | 0 | -7.3256
NGL (km3) | time axis 2016-01-01 to 2022-02-01
[14 empty] | 31 | 28 | 31 | 30 | 31 | 30 | 31 | 31 | 30 | 31 | 30 | 31 | 31 | 28 | 31 | 30 | 31 | 30 | 31 | 31 | 30 | 31 | 30 | 31 | 31 | 28 | 31 | 30 | 31 | 30 | 31 | 31 | 30 | 31 | 30 | 31 | 31 | 29 | 31 | 30 | 31 | 30 | 31 | 31 | 30 | 31 | 30 | 31 | 31 | 28 | 31 | 30 | 31 | 30 | 31 | 31 | 30 | 31 | 30 | 31 | 31 | 31 | Km3 | KT |  | Km3 | KT | Km3 | KT
|  | 2017-03-01: 87.28; 2017-04-01: 80.59 | 2019 |  |  | 2020 | 2020 | 2021 | 2021
Supply (IN) | Ability 3rev1_11Feb'21 |  | 81.4031 | 82.9232 | 88.146 | 86.8671 | 85.7956 | 90.18 | 86.242 | 87.344 | 91.8 | 87.175 | 88.4 | 87.058 | 80.993 | 90.6 | 76.8 | 86.93 | 79.861 | 76.354 | 82.416 | 77.09 | 88.073 | 90.5 | 89.216 | 86.5 | 75.268 | 82 | 77.295 | 82.749 | 81.87 | 80.123 | 82.5 | 72.9711 | 82.519 | 78.2 | 79.95 | 69.93 | 70.344 | 84 | 81 | 80.637 | 78 | 84.4 | 83.894 | 80.684 | 81.3 | 83 | 85.6 | 80.5 | 69.8 | 80.8 | 64.5 | 57.164 | 61.2 | 66.2 | 74.459 | 76.6 | 78.071 | 72.079 | 79 | 81.8846 | 73.8273 | 82.9229 | 74.3324 | 81.226 | 75.36 | 62.014 | 77.643 | 72.259 | 65.5113 | 73.7443 | 75.6982 | 75.6982 | 68.3726 | 73.449 | 47.595 |  | 860.373 | 557.5217 | 896.4231 | 580.8822
Demand (OUT) | PTTGC (km3) | 53.9856 | 45.9413 | 46.6706 | 49.3453 | 50.1106 | 50.5972 | 52.5 | 52.5 | 52.5 | 55 | 58 | 55.648 | 31 | 28.549 | 30 | 26.234 | 21.6 | 4.6 | 23 | 25 | 21.5 | 31.2 | 34 | 35.179 | 31 | 29.4 | 23.6 | 27.78 | 23 | 28.56 | 27.32 | 22.5 | 15 | 23.8 | 35.4938 | 30.0926 | 18.5185 | 23.1481 | 32.4074 | 32.4074 | 26.2346 | 29.321 | 28.5494 | 30.8642 | 29.321 | 27.7778 | 27.0062 | 32.4074 | 29.321 | 8.9506 | 38.8889 | 23.1481 | 13.8889 | 7.716 | 7.716 | 23.1481 | 35.4938 | 39.3519 | 30.8642 | 33.9506 | 37.8086 | 37.8086 | 40.1235 | 31.6358 | 37.8086 | 33.179 | 27.7778 | 33.9506 | 30.8642 | 26.2346 | 30.8642 | 33.9506 | 32.4074 | 32.4074 | 337.963 | 219 | 4.6013 | 292.4383 | 189.5 | 402.0062 | 260.5 | 234.45
| ROC (max meter 48 T/hr.)72 m3/hr)--> 38 T/hr. | 30.9896 | 29.8987 | 32.1935 | 31.3625 | 31.1238 | 33.3311 | 32 | 33 | 30 | 30 | 25 | 29.111 | 50 | 53 | 53.8 | 53 | 58 | 56 | 56 | 55 | 54 | 58 | 56 | 55 | 55.1111 | 49.7778 | 55.1111 | 53.3333 | 55.1111 | 53.3333 | 55.1111 | 55.1111 | 46.9 | 45 | 40 | 55.1111 | 45 | 48 | 55 | 53 | 55 | 53 | 55 | 55 | 51.5 | 55.1111 | 53.3333 | 55 | 55 | 51.5556 | 43.6 | 42.2 | 42.2 | 53.3333 | 58.858 | 55.1111 | 42.2222 | 43.6296 | 40.0022 | 42.5996 | 45 | 39 | 43.6296 | 42.2222 | 43.6296 | 42 | 33 | 43 | 42 | 39.037 | 42 | 43 | 43 | 43 | 633.9444 | 410.796 | 8.6311 | 570.3117 | 369.562 | 497.5185 | 322.392 | 290.1528
| Export to IRPC@MT | 0.78237 | 0.75223 | 0.77547 | 0.79659 | 0.84059 | 0.81648 | 0.8 | 0.8 | 0.8 | 0.8 | 0.8 | 0.8 | 0.8 | 0.8 | 0.8 | 0 | 0 | 0 | 0 | 0 | 0 |  |  | 0 |  |  | 0 | -2.5 | 0 | 0 | 0 | 0 | 0 | 0 |  |  |  | 0 |  |  |  | 0 | 0 | 0 | 0 | 0 | 0 | 0 | 0 |  |  |  | 0 | 0 |  | 0 | 0 | 0 | 0 | 0 |  |  | 0 | 0 | 0 | 0 |  | 0 | 0 | 0 | 0 | 0 | 0 | 0 | 0 | 0
| Export RY | 2016-01-01: 0; 2016-02-01: 4.7416; 2016-03-01: 0; 2016-04-01: 5.2015; 2016-05-01: 0; 2016-06-01: 0; 2016-07-01: 5; 2016-08-01: 0; 2016-09-01: 9.597; 2016-10-01: 4.524; 2016-11-01: 0; 2016-12-01: 12.35; 2017-01-01: 0; 2017-04-01: 5; 2017-05-01: 10; 2017-06-01: 17.4; 2017-07-01: 0; 2017-08-01: -; 2017-09-01: 0; 2017-11-01: 0; 2017-12-01: 5; 2018-01-01: 0; 2018-02-01: 4.2; 2018-03-01: 0; 2018-04-01: 0; 2018-06-01: 0; 2018-07-01: 1.9; 2018-10-01: 1.9; 2018-11-01: 1.9; 2018-12-01: 0; 2019-11-01: 0; 2020-02-01: 1.1; 2020-03-01: 3.1; 2021-01-01: 0.6; 2021-07-01: 1.8 | 4.2 | 2.7216
Inventory | End Inventory (m3) | 12801 | 11978 | 11819 | 12516 | 15372 | 14218 | 15829 | 16938 | 12542 | 14998.0056 | 17756 | 10570 | 14582 | 10587 | 18260 | 10952 | 10878 | 13661 | 8620 | 12250 | 15873 | 16544 | 17135.612 | 12707 | 13801 | 6198 | 9407 | 6916 | 9122.4724 | 9923.3911 | 5715.28 | 2608 | 5452 | 12416 | 13315 | 8617 | 15252.1961 | 15784 | 14297 | 11185.1017 | 10090.282 | 10986 | 12870 | 9734 | 8503.5311 | 7993.153 | 11222.6288 | 10678.5007 | 6267.9736 | 14970.4272 | 10564.1565 | 10702 | 13927 | 16225.431 | 17232.9233 | 15020 | 13565 | 8818 | 11744 | 14198.392 | 12896 | 9914.6721 | 9084.5326 | 9558.927 | 9346.6554 | 9527.643 | 8963.8653 | 9656.248 | 9051.0505 | 9290.7628 | 10170.876 | 8918.4724 | 9209.2787 | 2174.4514
| End Inventory (%) | 25.7958 | 24.1373 | 25.8109 | 27.333 | 33.5701 | 31.0499 | 70.0398 | 74.9469 | 55.4956 | 66.3629 | 78.5664 | 46.7699 | 64.5221 | 46.8451 | 80.7965 | 48.4602 | 48.1327 | 60.4469 | 38.1416 | 54.2035 | 70.2345 | 73.2035 | 75.8213 | 56.2257 | 61.0664 | 27.4248 | 41.6239 | 30.6018 | 40.3649 | 43.9088 | 25.2888 | 11.5398 | 24.1239 | 54.9381 | 58.9159 | 38.1283 | 67.4876 | 69.8407 | 63.2611 | 49.4916 | 44.6473 | 48.6106 | 56.9469 | 53.0463 | 46.3408 | 43.5594 | 61.1587 | 58.1935 | 34.1579 | 66.24% | 46.74% | 47.35% | 61.62% | 71.79% | 76.25% | 66.46% | 60.02% | 39.02% | 51.96% | 62.82% | 57.06% | 43.87% | 40.2% | 42.3% | 41.36% | 42.16% | 39.66% | 42.73% | 40.05% | 41.11% | 45% | 39.46% | 40.75% | 9.621%
| Total Demand | 85.7576 | 81.3339 | 79.6396 | 86.7059 | 82.075 | 84.7448 | 90.3 | 86.3 | 92.897 | 90.324 | 83.8 | 97.909 | 81.8 | 82.349 | 84.6 | 84.234 | 89.6 | 78 | 79 | 80 | 75.5 | 89.2 | 90 | 95.179 | 86.1111 | 83.3778 | 78.7111 | 78.6133 | 78.1111 | 81.8933 | 84.3311 | 77.6111 | 61.9 | 70.7 | 77.3938 | 85.2037 | 63.5185 | 71.1481 | 87.4074 | 85.4074 | 81.2346 | 82.321 | 83.5494 | 85.8642 | 80.821 | 82.8889 | 80.3395 | 87.4074 | 84.321 | 61.6062 | 85.5889 | 65.3481 | 56.0889 | 61.0494 | 66.574 | 78.2593 | 77.716 | 82.9815 | 70.8664 | 76.5502 | 83.4086 | 76.8086 | 83.7531 | 73.858 | 81.4383 | 75.179 | 62.5778 | 76.9506 | 72.8642 | 65.2716 | 72.8642 | 76.9506 | 75.4074 | 75.4074 | ROC 2019 ต้องมากกว่า 600 Km3 เพื่อความพึงพอใจของลูกค้า
| Surplus/Deficit | -85.7576 | 0.069173 | 3.2837 | 1.4401 | 4.7921 | 1.0509 | -0.12 | -0.058 | -5.553 | 1.476 | 3.375 | -9.509 | 5.258 | -1.356 | 6 | -7.434 | -2.67 | 1.861 | -2.646 | 2.416 | 1.59 | -1.127 | 0.5 | -5.963 | 0.38889 | -8.1098 | 3.2889 | -1.3183 | 4.6379 | -0.023333 | -4.2081 | 4.8889 | 11.0711 | 11.819 | 0.80617 | -5.2537 | 6.4115 | -0.80415 | -3.4074 | -4.4074 | -0.59757 | -4.321 | 0.85062 | -1.9702 | -0.13699 | -1.5889 | 2.6605 | -1.8074 | -3.821 | 8.1938 | -4.7889 | -0.84815 | 1.0751 | 0.15062 | -0.37405 | -3.8003 | -1.116 | -4.9105 | 1.2126 | 2.4498 | -1.5241 | -2.9813 | -0.83014 | 0.47439 | -0.21227 | 0.18099 | -0.56378 | 0.69238 | -0.6052 | 0.23971 | 0.88011 | -1.2524 | 0.29081 | -7.0348
| Total Petro | 85.7576 | 81.3339 | 79.6396 | 86.7059 | 82.075 | 84.7448 | 85.3 | 86.3 | 92.897 | 90.324 | 83.8 | 97.909 | 81.8 | 82.349 | 84.6 | 84.234 | 89.6 | 78 | 79 | #VALUE! | 75.5 | 89.2 | 90 | 95.179 | 86.1111 | 83.3778 | 78.7111 | 78.6133 | 78.1111 | 81.8933 | 82.4311 | 77.6111 | 61.9 | 68.8 | 75.4938 | 85.2037 | 63.5185 | 71.1481 | 87.4074 | 85.4074 | 81.2346 | 82.321 | 83.5494 | 85.8642 | 80.821 | 82.8889 | 80.3395 | 87.4074 | 84.321 | 60.5062 | 82.4889 | 65.3481 | 56.0889 | 61.0494 | 66.574 | 78.2593 | 77.716 | 82.9815 | 70.8664 | 76.5502 | 82.8086 | 76.8086 | 83.7531 | 73.858 | 81.4383 | 75.179 | 60.7778 | 76.9506 | 72.8642 | 65.2716 | 72.8642 | 76.9506 | 75.4074 | 75.4074
| M.7 | 53.9856 | 45.9413 | 46.6706 | 49.3453 | 50.1106 | 50.5972 | 52.5 | 52.5 | 52.5 | 55 | 58 | 55.648 | 31 | 28.549 | 30 | 26.234 | 21.6 | 4.6 | 23 | 25 | 21.5 | 31.2 | 34 | 35.179 | 31 | 29.4 | 78.7111 | 81.1133 | 78.1111 | 81.8933 | 82.4311 | 77.6111 | 61.9 | 68.8 | 75.4938 | 85.2037 | 63.5185 | 71.1481 | 87.4074 | 85.4074 | 81.2346 | 82.321 | 83.5494 | 85.8642 | 80.821 | 82.8889 | 80.3395 | 87.4074 | 84.321 | 60.5062 | 82.4889 | 65.3481 | 56.0889 | 61.0494 | 66.574 | 78.2593 | 77.716 | 82.9815 | 70.8664 | 76.5502 | 82.8086 | 76.8086 | 83.7531 | 73.858 | 81.4383 | 75.179 | 60.7778 | 76.9506 | 72.8642 | 65.2716 | 72.8642 | 76.9506 | 75.4074 | 75.4074
| Non M.7 | 31.772 | 35.3926 | 32.969 | 37.3606 | 31.9644 | 34.1476 | 32.8 | 33.8 | 40.397 | 35.324 | 25.8 | 42.261 | 50.8 | 53.8 | 54.6 | 58 | 68 | 73.4 | 56 | #VALUE! | 54 | 58 | 56 | 60 | 55.1111 | 53.9778 | 0 | -2.5 | 0 | 0 | 0 | 0 | 0 | 0 | 0 | 0 | 0 | 0 | 0 | 0 | 0 | 0 | 0 | 0 | 0 | 0 | 0 | 0 | 0 | 0 | 0 | 0 | 0 | 0 | 0 | 0 | 0 | 0 | 0 | 0 | 0 | 0 | 0 | 0 | 0 | 0 | 0 | 0 | 0 | 0 | 0 | 0 | 0 | 0
[54 empty] | 37.0423 | 39.6576
Demand (OUT) | PTTGC (kTON) | 34.9827 | 29.77 | 30.2426 | 31.9758 | 32.4717 | 32.787 | 34.02 | 34.02 | 34.02 | 35.64 | 37.584 | 36.0599 | 20.088 | 18.4998 | 19.44 | 16.9996 | 13.9968 | 2.9808 | 14.904 | 16.2 | 13.932 | 20.2176 | 22.032 | 22.796 | 20.088 | 19.0512 | 15.2928 | 18.0014 | 14.904 | 18.5069 | 17.7034 | 14.58 | 9.72 | 15.4224 | 23 | 19.5 | 12 | 15 | 21 | 21 | 17 | 19 | 18.5 | 20 | 19 | 18 | 17.5 | 21 | 19 | 5.8 | 25.2 | 15 | 9 | 5 | 5 | 15 | 23 | 25.5 | 20 | 22 | 24.5 | 24.5 | 26 | 20.5 | 24.5 | 21.5 | 18 | 22 | 20 | 17 | 20 | 22 | 21 | 21
[15 empty] | 2500 | 1500 | [33 empty] | 10-15 KT | 8-12 KT |  |  | 27.3456 | 34.56 | 38.14 | 35.712 | 27.36 | 28.272 | 25.9214 | 27.6046 | 29.16 | 25.272 | 28.272 | 27.36 | 28.272 | 27.216 | 21.384 | 27.864 | 27.216 | 25.296 | 27.216 | 27.864 | 27.864 | 27.864
[34 empty] | 8.8 |  |  |  |  | GC |  |  | KT
[38 empty] | 79.3719 | ROC | 1 | 4 | Km3
[34 empty] | 7716.0494 |  |  |  | 77.8 | [11 empty] | 84.321 | 60.5062 | 82.4889 | 65.3481 | 56.0889 | 61.0494 | 66.574 | 78.2593 | 77.716 | 82.9815 | 37.037 | 1.8365 | 35.2005 | 22.8099 |  |  |  | 37.037 | -9.1827 | 27.8543 | 18.0496
[57 empty] | 48.2494 |  |  | 43.6296 | 2.1635 | 41.4662 |  |  | 24.6888 |  | 43.6296 | -10.8173 | 32.8124
[25 empty] | 31 | 30 | 31 | 31 | 28 | 31 | [17 empty] | NGL 2019 |  |  |  |  | NGL 2020 |  |  |  | 50.712 | 50.36 | 53.772 | 80.6667 |  |  | 1.296 |  |  |  | 80.6667
[25 empty] | 80 | 68 | 72 | 72 | 65 | 73 | [17 empty] | GC | 200 | KT | MOP'J-15.5 |  | GC | 250 | KT | MOP'J-12.5
| GC | 2017-12-01: 80000; 2018-01-01: 68000; 2018-02-01: 72000; 2018-03-01: 72000; 2018-04-01: 65000; 2018-05-01: 73000; 2019-11-01: ROC; 2019-12-01: 640; 2020-01-01: Km3; 2020-02-01: MOP'J-12; 2020-04-01: ROC; 2020-05-01: 586.4198; 2020-06-01: Km3; 2020-07-01: MOP'J-12; 2020-09-01: 515.1111; 2020-10-01: Km3; 2020-11-01: 20; 2020-12-01: 18.5; 2021-01-01: 22.5
| SCG | 2017-12-01: 22320; 2018-01-01: 21600; 2018-02-01: 22320; 2018-03-01: 22320; 2018-04-01: 20160; 2018-05-01: 22320; 2020-11-01: 40.0022; 2020-12-01: 40.5996; 2021-01-01: 42
| นับ GC 200 KT | 2017-12-01: 57680; 2018-01-01: 46400; 2018-02-01: 49680; 2018-03-01: 49680; 2018-04-01: 44840; 2018-05-01: 50680; 2019-01-01: 16
[25 empty] | 80000 | 68000 | 72000 | 72000 | 65000 | 73000 | [18 empty] | Ability 11 rev0 | 77.5417 | 72.9418 | 82.342 | 82.342 | 73.6627 | 82.342 | 82.342 | 81.632 | 81.602 | 81.632 | 81.602 | 81.632 | 81.632 | 81.632 | 81.632 | 81.632 | 81.632 | 81.632 | 81.632 | 81.632 | 81.632 | 81.632 | 81.632 | 81.632 | 81.632 | 81.632
[49 empty] | Ability 11 rev0 (stab 600) | 75.9917 | 71.4918 | 80.792 | 80.842 | 72.1127 | 80.842 | 80.792 | 80.082 | 80.102 | 80.082 | 80.102 | 80.082 | 80.082 | 80.232 | 80.082 | 80.132 | 80.082 | 80.132 | 80.082 | 80.082 | 80.132 | 80.082 | 80.132 | 80.082 | 80.082 | 80.082
23.1481
6.1728
Note on Y6: SAOWANI DETJAREANSRI: rev0 = 83.3 Km3 rev1 = 85.7 Km3 เนื่องจาก stab เพิ่มขึ้นจากแผนวันละ 100 m3
Note on AA6: SAOWANI DETJAREANSRI: rev0 = 90.5
Note on AB6: SAOWANI DETJAREANSRI: rev0 = 79.49 Km3 rev1 = 78.212 Km3 เนื่องจาก GSP6 หยุดเดินเครื่องวันที่ 6-7 ก.พ. (2วัน) เพื่อแก้ไขปัญหา Dehydration
Note on AF6: SAOWANI DETJAREANSRI: rev0 = 83.37 Km3
Note on AG6: SAOWANI DETJAREANSRI: rev0 = 86 Km3 rev1 = 84 Km3 GSP5 GSP6 TD ผลิตลดลง 2 km3
Note on AP6: SAOWANI DETJAREANSRI: Apr - May 2019 : GSP6 Shutdown 17 Days (Tentatve)
Note on BF6: Quantumuser: rev0 = 71.59
Note on BG6: Windows User: ผลิตสูงขึ้นจาก stab
Note on L7: SAOWANI DETJAREANSRI: rev0 = 46.5 rev1 = 52.5
Note on M7: nom 60 Km3 rev0 = 60 rev1 = 58 เนื่องจาก Hg สูง ต้องส่งออกจึงปรับลดลูกค้า (แต่บอกลูกค้ามี condensate มาน้อย)
Note on N7: SAOWANI DETJAREANSRI: nom ให้ลูกค้า 60.5 km3 rev0 = 60.5 rev1 = 55.648 GSP ขอปรับลดเนื่องจาก condensate มาน้อย (แต่จิงๆ คือ พย. 59 high Hg จึงต้อง Export)
Note on O7: SAOWANI DETJAREANSRI: rev0 = 30.5
Note on P7: SAOWANI DETJAREANSRI: rev0 = 30.5 rev1 = 28.5
Note on Q7: SAOWANI DETJAREANSRI: rev0 = 28.549 Km3 rev1 = 30.2 Km3 เนื่องจาก Demand โรงไฟฟ้าสูง และ LNG max แล้ว ส่งผลให้มีการดึง bypass เพิ่มขึ้น condensate จึงมาสูงกว่าแผน
Note on S7: SAOWANI DETJAREANSRI: PTTGC I-4/1 Olefins 2/1 TA 26 พ.ค. 60 – 3 ก.ค. 60 (39 วัน)
Note on T7: SAOWANI DETJAREANSRI: PTTGC I-4/1 Olefins 2/1 TA 26 พ.ค. 60 – 3 ก.ค. 60 (39 วัน)
Note on Y7: SAOWANI DETJAREANSRI: rev0 = 27.8 Km3 rev1= 31 Km3 เนื่องจาก condensate เพิ่มขึ้น จากการ Test (14 พ.ย. 60 - 14 ม.ค. 61) สลับก๊าซจากแหล่ง จากท่อ 34" มาที่ท่อ 42" rev2= 34 Km3 เนื่องจาก condensate เพิ่มขึ้น
Note on Z7: SAOWANI DETJAREANSRI: rev0 = 33.174 km3 (21.5 KT) rev1 = 35.179 km3 (22.8 KT)
Note on AG7: SAOWANI DETJAREANSRI: rev0 = 29.32 rev1 = 27.32 KT ปรับลด 2 km3 เนื่องจาก stab น้อย
Note on AK7: SAOWANI DETJAREANSRI: rev0 = 15 KT rev1 = 19 KT ปรับคาม Inv GSP rev2 = 22 KT (โยกจากเดือน ธ.ค. มา 3 KT) rev3 = 23 KT GSP เสนอขายเพิ่ม 1 KT
Note on AL7: SAOWANI DETJAREANSRI: rev0 = 20 KT rev1 = 17 KT (โยกไปขายเดือน พย. 3 KT) rev2 = 18 KT GSP เสนอขายเพิ่ม rev3 = 19.5 KT GSP เสนอขายเพิ่ม
Note on AM7: SAOWANI DETJAREANSRI: rev0 = 16 KT rev1 = 12 KT GSP ตัด เนื่องจากพายุปาบึก
Note on AN7: SAOWANI DETJAREANSRI: rev0 = 14 KT rev1 = 15 KT ปรับเพิ่มให้ตาม stab ที่เพิ่มขึ้น เนื่องจาก GC ช่วยปรับแผนรับ C3/LPG ลดลงในช่วงครึ่งเดือนแรกของ กพ
Note on AO7: SAOWANI DETJAREANSRI: rev0 = 19 rev1 = 21
Note on AP7: Quantumuser: rev0 = 19 KT rev1 = 20 KT
Note on AQ7: Quantumuser: rev0 = 16 KT rev1 = 17 KT
Note on AS7: Quantumuser: rev0 = 17 KT
Note on AT7: Quantumuser: Nom @Jun = 18 KT
Note on AV7: Windows User: rev0 = 18 KT rev1 = 18.5 KT กผ. ให้แทน LPG ที่ลดลง จาก GSP5 เพิ่มจำนวนวัน TD
Note on AX7: Quantumuser: rev0 = 17 rev1 = 19 GSP balance inv rev2 = 21 GSP balance inv
Note on AY7: Quantumuser: rev0 = 15 rev1 = 18 rev2 = 19 KT
Note on AZ7: Windows User: rev0 = 13.5 KT rev1 = 12.5 KT GSP ปรับลดเนื่องจาก stab มาลดลง rev2 = 9.8 KT เนื่องจาก GC พบปัญหากระบวนการผลิตหลังการ Start up และ Inventory สูง จึงขอหยุดการรับตั้งแต่วันที่ 22 ก.พ. เวลา 12:00 น. – 26 ก.พ. 2563 rev3 = 5 KT เนื่องจาก i4 delay start up จากเดิมวันที่ 27 กพ. 63
Note on BA7: Quantumuser: rev0 = 22.5 KT rev1 = 25.2 KT เนื่องจากโยก 2.7 KT มาจากเดือน ก.พ. 63
Note on BB7: Windows User: rev0 = 23 rev1 = 20 KT เนื่องจาก GSP ปรับลดกำลังการผลิต optimum case + ปรับเพิ่ม C3/LPG ให้พอขาย GC เพื่อชดชเย C2 rev2 = 19 KT GC แจ้งปรับลดจาก Economi rev3 = 15 KT GC แจ้งปรับลดจาก Economi
Note on BG7: Windows User: rev0 = 21 KT rev1 = 23 KT GSP เสนอเพิ่ม เพื่อ balance inv
Note on BH7: Windows User: rev0 = 24.5 KT rev1 = 25.5 KT
Note on BI7: Windows User: rev0 = 21.5 KT rev1 = 20 KT เหตุจาก GSP5
Note on BJ7: Windows User: 20
Note on BK7: Windows User: rev1 = 24.5 KT
Note on BL7: Windows User: rev0 = 23 KT rev1 = 24.5 KT GSP ปรับเพิ่ม เพื่อ balance inventory
Note on I8: SAOWANI DETJAREANSRI: 30 GSP เสนอเป็น 33 (มิย กด ให้ 33 33 รวมเพิ่ม 6 Km3) 33 ลดเป็น 32 เพราะให้ก่อนแล้วในเดือน พค 1 Km3 แต่หากมีของจะให้เพิ่มขึ้นจาก 32 เป็นเท่าไหร่ขอดูการผลิตก่อน
Note on L8: ทำ nom ให้ลูกค้า 30 Km3
Note on M8: ROC T/A : 4 พ.ย. 59 – 13 ธ.ค. 59
Note on N8: ROC T/A : 4 พ.ย. 59 – 13 ธ.ค. 59 rev0 = 31.514 rev1 = 29.11 GSP ขอปรับลดเนื่องจาก condensate มาน้อย (แต่จิงๆ คือ พย. 59 high Hg จึงต้อง Export)
Note on Q8: SAOWANI DETJAREANSRI: rev0 = 53 Km3 rev1 = 53.8 Km3 เนื่องจาก Demand โรงไฟฟ้าสูง และ LNG max แล้ว ส่งผลให้มีการดึง bypass เพิ่มขึ้น condensate จึงมาสูงกว่าแผน
Note on V8: SAOWANI DETJAREANSRI: rev0 = 56 KT rev1 = 55 KT GSP ขอลด เนื่องจากช่วงวันแม่ GSP ลด feed และจะ compensate ให้ใน Sep'17)
Note on W8: SAOWANI DETJAREANSRI: rev 0 = 53 (nom plan) rev1 = 54 (compensate 1 Km3 จากที่เดือน ส.ค. 60 GSP ขอลดไป เนื่องจากช่วงวันแม่ GSP ลด feed)
Note on Z8: SAOWANI DETJAREANSRI: ROC ไม่อยากให้เกิน max meter ที่ prove ไว้ 48 T/hr
Note on AM8: SAOWANI DETJAREANSRI: rev0 = 55 km3
Note on AO8: SAOWANI DETJAREANSRI: rev0 = 54 Km3 rev1 = 55 Km3 เพื่อ balance inv GSP
Note on AU8: Quantumuser Rev0 = 53 Km3 Rev1 = 51.5 Km3 เนื่องจาก GSP RY วันที่ 10 ก.ย. 62 มีงาน overhaul valve NGL เนื่องจากมี วาล์ลติดขัดเลยจะทำการเปลี่ยน ส่งผลให้ต้องหยุดส่งลูกค้า 2 เจ้า 1 วัน ROC. ไม่สามารถจ่ายคืนได้เพราะ max meter แจ้งลูกค้ารับทราบแล้ว ทำให้ vol เดือนอยู่ 51.5 km3.
Note on AY8: Quantumuser: rev0 = 53 km3 rev1 = 55 km3
Note on BC8: Windows User: rev0 = 43.6 Km3
Note on BD8: Windows User: 53.3 Km3 (Spot MOP'J - 34.5)
Note on BE8: Windows User: rev0 = 55 Km3 (30 Km3 normal price + 25 Km3 Spot MOP'J - 30) rev1 = 58.858 Km3 (30 Km3 normal price + 30 up Km3 Spot MOP'J - 30)
Note on BI8: Windows User: rev0 = 42.22 Km3 rev1 = 40 Km3
Note on BJ8: Windows User: rev0 = 40.6 Km3 rev1 = 42.6 Km3 SCG ขอเพิ่ม
Note on BK8: Windows User:rev1 rev 1 = 45 Km3
Note on K10: SAOWANI DETJAREANSRI: confirm Trading week ที่ 2-3 อาจจะออก ต.ค. ให้แจ้ง Trading ออก ต.ค. 59 แต่อาจจะเลื่อนเป็น ปลาย กย ถ้าของทะลัก
Note on U10: SAOWANI DETJAREANSRI: ออก MT 1 ลำ : 2,400 m3 (ของส่งมาเก็บที่ MT ตั้งแต่ Jun'17)
Note on Z10: SAOWANI DETJAREANSRI: Laycan 27-29 Nov'17 Dekay จาก Voyage ก่อนหน้า
Note on AE10: SAOWANI DETJAREANSRI: ***เลื่อน 1,800 m3 Laycan 28-30 May 2018 @MT ของมีอยู่แล้วที่ MT 2,300 m3 หัก dead stock 700 m3 เหลือ 1,550 m3 ดังนั้น GSP จึงส่ง NGL ไปเพิ่ม 780 m3 เพื่อให้พอออก 1,800 m3
Note on AG10: SAOWANI DETJAREANSRI: 20-22 July 18 PTT TANK
Note on AI10: SAOWANI DETJAREANSRI: PTT TANK
Note on AJ10: SAOWANI DETJAREANSRI: PTT TANK
Note on AZ10: Quantumuser: rev 0 = 1.9 Km3 rev1 = 0.5 Km3 cancel
Note on BJ10: Windows User: NGL Export @MT = 1.8 Km3 clear ของ MT
Note on BK10: Windows User: ส่งออก NGL to TBU 3-5 Feb
Note on AX12: Windows User: ห้ามเกิน 47%
Note on AY12: Quantumuser: ไม่ควรปิดสูงกว่า 35%